## PV12 vrtné práce
Přelivový vrt PV12 - vrtné práce
poř.č. | Položka | jednotka | počet | jednotková cena v Kč | cena v Kč
1. | Technické práce
1.1. | Vrtné práce, kód CPV 45120000-4
1.1.1. | Zpracování dokumentace a ohlášení vrtných prací na OBÚ | soubor | 1 | 0 | 0
1.1.2. | Ověření chodby včetně přepravy a přípravy staveniště | bm | 47 | 0 | 0
1.1.3. | Příprava a likvidace pracoviště, přesuny osob na pracoviště | vrt | 1 | 0 | 0
1.1.4. | Přepravní výkony, dovoz a odvoz vrt. nářadí a vrtné spoupravy | akce | 1 | 0 | 0
1.1.5. | Přepravní výkony - dovoz matrriálu a jeřábnické práce | akce | 1 | 0 | 0
1.1.6. | Montáž a demontáž vrtné soupravy | akce | 1 | 0 | 0
1.1.7. | Vrtání bezjádrové do Ø 900 mm spirál/šapa | bm | 6 | 0 | 0
1.1.8. | Vrtání bezjádrové do Ø 780 mm spirál/šapa | bm | 24 | 0 | 0
1.1.9. | Vrtání bezjádrové do Ø 450 mm spirál/šapa | bm | 6 | 0 | 0
1.1.10. | Vrtání bezjádrové do Ø 260 mm ponorné kladivo | bm | 11 | 0 | 0
1.1.11. | Technologické pažení Ø 800 mm | bm | 6 | 0 | 0
1.1.12. | Technologické pažení Ø 600 mm | bm | 30 | 0 | 0
1.1.13. | Technologické pažení Ø 324 mm | bm | 36 | 0 | 0
1.1.14. | Pažení výstroje vrtu do Ø 250 mm - zapuštění anticoro | bm | 47 | 0 | 0
1.1.15. | Dodávka ocelových pažnic Ø 800 mm,ponecháno ve vrtu, ochran. Kolona | bm | 7 | 0 | 0
1.1.16. | Dodávka ocelových pažnic Ø 600 mm,ponecháno ve vrtu, ochran. kolona | bm | 31 | 0 | 0
1.1.17. | Dodávka ocelových pažnic Ø 324 mm,ponecháno ve vrtu, ochran. kolona | bm | 37 | 0 | 0
1.1.18. | Dodávka výstroje vrtu ANTICORO Ø 220/4 mm - druh materiálu nerez k zajištění dlouhodobé životnosti | bm | 48 | 0 | 0
1.1.19. | Dodávka těsnícího pakru do 250 mm | ks | 1 | 0 | 0
1.1.20. | Dodávka polyuretanové dvousložkové vysokopevnostní pryskyřice používané při vrtných pracích | l | 850 | 0 | 0
1.1.21. | Zám.práce,ozávit., vypál. perfor. výstroj vrtu (okna 20x100,v=3 m) | vrt | 1 | 0 | 0
1.1.22. | Zámečnické práce, svařování technol. kolon Ø 600 a Ø 324 mm | bm | 68 | 0 | 0
1.1.23. | Tamponáž/cem. mezikruží pažnic Ø 800, Ø 600, Ø 324 mm | bm | 75 | 0 | 0
1.1.24. | Tlaková injektáž mezikruží (324/260/250) pol. prysk. - vysokopevnostní pryskyřice používaná při vrtných pracích | bm | 36 | 0 | 0
1.1.25. | Tamponáž mezikruží (cementační klid) | den | 3 | 0 | 0
1.1.26. | Sled a řízení prací, technický dozor | hod | 80 | 0 | 0
1.1.27. | Likvidace odpadu (vývrtku) | tuny | 30 | 0 | 0
Cena celkem v Kč bez DPH |  |  |  |  | 0

## PV12 stavení práce
Přelivový vrt PV12 - stavební práce
položka | popis | měrná jednotka | výměra | množství m.j. | cena v Kč za m.j. | cena v Kč celkem
1 | odkopávky a prokopávky - úprava území, příprava pro opěrnou stěnu,zpevněnou plochu | m3 | z výkazu výměr | 117.3 | 0 | 0
2 | přesun vytěžených hmot do 50 m | m3 | pol. 1 + 3 | 135.1795 | 0 | 0
3 | výkop pro šachtu nad vrtem | m3 | 3,86 x 3,86 x 2 | 17.8795 | 0 | 0
4 | příplatek za lepivost 50% | m3 | pol. 3 x 0,5 | 8.9398 | 0 | 0
5 | zřízení opěrné zdi z gabionů | m3 | 5,0 x 3,0 /2 + 7,5 x 3,5 + 5,0 x3,5/2 | 38.75 | 0 | 0
6 | štěrkové lože pro opěrnou stěnu fr. 16/32 | m3 | (7,5+5+5) x 0,5 x 0,2 | 1.75 | 0 | 0
7 | štěrkový obsyp/zásyp gabionů 32/63 | m3 | 7,5x3,5x0,2+5x3,5/2x0,2+5,0x3/2x0,2 | 8.5 | 0 | 0
8 | montáž - osazení prefabrikované jímky nástavec + zákrytová deska | komplet | 1 | 1 | 0 | 0
9 | dodávka prefabrikované jímky - nástavce TZP-Q 2200/2000/130 - 4,57 t | ks | 1 | 1 | 0 | 0
10 | dodávka zákrytová deska TZN-Q 2200/200/A - 2,1 t | ks | 1 | 1 | 0 | 0
11 | klínové těsnění ø 2200 | ks | 1 | 1 | 0 | 0
12 | podkladní beton a dobetonování uvnitř nástavce | m3 | 2,8 x 2,8 x 0,3 + 3,14 x 1,1 x 1,1 x 0,2 | 3.1119 | 0 | 0
13 | vstupní poklop 600 x 600 nerezový, uzamykatelný s hydraulickým otevíráním | ks | 1 | 1 | 0 | 0
14 | nerezový žebřík dl. 2,5 m | ks | 1 | 1 | 0 | 0
15 | vyvrtání jádrového otvoru - prostup pro potrubí DN 250 | ks | 2 | 2 | 0 | 0
16 | dlážděný příkop - kamenná dlažba tl. 200 mm | m2 | 5 x1,5 | 7.5 | 0 | 0
17 | betonové lože tl. 100 mm | m2 | 5 x 1,5 | 7.5 | 0 | 0
18 | betonový práh | m3 | 1,2 x 0,7 x 0,3 | 0.252 | 0 | 0
19 | penetrační nátěr | m2 |  | 23.74 | 0 | 0
20 | izolace proti vlhkosti vodorovná | m2 | 2,6 x 2,6 x 1,1 | 7.44 | 0 | 0
21 | izolace proti vlhkosti svislá | m2 | 3,14 x 2,36 x 2 x 1,1 | 16.3 | 0 | 0
22 | úprava stávajícího vtoku u propustku | komplet | 1 | 1 | 0 | 0
23 | přesun hmot | t | 60 | 60 | 0 | 0
24 | vodoměr Woltman - WARF (WALF) DN 150 | ks | 1 | 1 | 0 | 0
25 | uzavírací šoupě DN 220 | ks | 1 | 1 | 0 | 0
26 | montážní vložka DN 220 | ks | 1 | 1 | 0 | 0
27 | nerezové koleno 45st | ks | 3 | 3 | 0 | 0
28 | nerezové koleno 90st | ks | 1 | 1 | 0 | 0
29 | nerezové potrubí DN 219 | m | 3 | 0.5 | 0 | 0
30 | nerezový přechod DN 220/150 | ks | 2 | 2 | 0 | 0
31 | nerezová příruba DN 150 | ks | 2 | 2 | 0 | 0
32 | nerezová příruba DN 220 | ks | 2 | 2 | 0 | 0
33 | montáž potrubí a armatur | % | 15% z ceny dodávky | 90900 | 0 | 0
34 | štěrkový podsyp fr. 32-63 - zpevnění plochy - tl. 300 mm | m3 | 90,0 x 0,3 | 27 | 0 | 0
35 | štěrkový kryt fr. 8-32 - zpevnění plochy - tl. 100 mm | m3 | 90,0 x 0,1 | 9 | 0 | 0
36 | likvidace stavebního odpadu | tuny |  | 2 | 0 | 0
| Cena celkem v Kč bez DPH |  |  |  |  | 0

## Celkem
Přelivový vrt PV12 - Rekapitulace stavby
Položka | Cena v Kč bez DPH
Cena v Kč bez DPH celkem za vrtné práce na PV12 | 0
Cena v Kč bez DPH celkem za stavební práce na PV12 | 0
Celková cena v Kč bez DPH za vrtné i stavební práce na PV12 | 0