## Sheet1
G.1 Souhrnný výkaz výměr - ETAPA III
Úkon | CPV |  | KCP | jednotka | jednotek | cena/j | cena celkem
relikvidace a přístupové komunikace | 45255110-3 | Relikvidace 44 sond včetně vybudování přístupových komunikací a panelových ploch |  | kpl | 44 | - | 0
sanace zemina | 71315300-2 | geodetické vytýčení sanačního výkopu u SEZ |  | ks | 8 | 0 | 0
| 71315300-2 | geodetické zaměření sanačního výkopu u SEZ |  | ks | 8 | 0 | 0
| 45112000-5 | skrývka ornice a přemístění na mezideponii do 20 m | 121 10 1101 | m3 | 244 | 0 | 0
| 45112000-5 | odtěžba nekontaminované zeminy z nezapažené stavební jámy do 4 m p.t. | 131 20 1103 | m3 | 488 | 0 | 0
| 45112000-5 | přemístění nekontaminované zeminy na mezideponii do 20 m | 162 20 1101 | m3 | 488 | 0 | 0
| 45112000-5 | odtěžba kontaminované zeminy z nezapažené stavební jámy do 4 m p.t. | 131 20 1103 | m3 | 613 | 0 | 0
| 90733700-1 | odběr vzorků zeminy |  | ks | 88 | 0 | 0
| 71900000-7 | rozbory NEL (C10-C40) zemina |  | ks | 88 | 0 | 0
| 45112000-5 | naložení kontaminované zeminy | 167 10 1102 | m3 | 613 | 0 | 0
| 90522100-3 | odvoz kontaminované zeminy do vzdálenosti 6 km | 162 70 1101 | m3 | 613 | 0 | 0
| 90522100-3 | příplatek za každý další km nad 6km | 162 70 1109 | m3 | 5575 | 0 | 0
| 45112360-6 | složení kontaminované zeminy na zabezpečené biodegradační ploše | 171 20 1101 | m3 | 613 | 0 | 0
| 45112360-6 | Uložení odpadu na biodegradační plochu |  | t | 1042 | 0 | 0
| 45112320-4 | návoz čisté zeminy z jiného zdroje do vytěžené sanační jámy |  | m3 | 613 | 0 | 0
| 45112320-4 | zásyp sanační jámy se zhutněním | 174 10 1101 | m3 | 613 | 0 | 0
| 45112320-4 | zpětné přemístění nekontaminované zeminy z mezideponie zpět se zhutněním do 20 m |  | m3 | 488 | 0 | 0
| 45112320-4 | zpětné přemístění původně skryté ornice z mezideponie zpět do 25 m | 162 20 1101 | m3 | 244 | 0 | 0
| 90715000-2 | sled a řízení sanačních prací |  | hod | 200 | 0 | 0
| 60140000-1 | doprava vzorků do laboratoře |  | km | 1500 | 0 | 0
sanace podzemní voda | 76532000-1 | čerpání kontaminované vody ze stavební jámy do 5 l/s na výšku 10 m do CAS | 115 10 1201 | hod | 180 | 0 | 0
| 90741000-3 | odvoz kontaminované vody na očišťovací stanici | 185 85-R | m3 | 678 | 0 | 0
| 90733900-3 | likvidace kontaminovaných vod |  | m3 | 678 | 0 | 0
vyhodnocení prací | 90715000-2 | závěrečná zpráva |  | ks | 1 | 0 | 0
| 90715000-2 | mapové podklady a přílohy |  | ks | 1 | 0 | 0
| 90715000-2 | doplnění databáze SEKM |  | ks | 1 | 0 | 0
| 90715000-2 | průběžné zprávy pro KD kvartál |  | ks | 18 | 0 | 0
Cena celkem | [5 empty] | 0