## Rekapitulace stavby
Export Komplet | [24 empty] | VZ | 2.0 | ZAMOK |  |  |  |  | False | False | {b0547b78-9993-4a1f-943f-128514f0f247}
[31 empty] | 0,01 | 21
[31 empty] | 0,01 | 15
|  | REKAPITULACE STAVBY | [15 empty] | v --- níže se nacházejí doplnkové a pomocné údaje k sestavám --- v | [11 empty] | Návod na vyplnění | 0,001
|  | Kód: |  |  |  |  | 3776 | [22 empty] | Měnit lze pouze buňky se žlutým podbarvením! 1) v Rekapitulaci stavby vyplňte údaje o Uchazeči (přenesou se do ostatních sestav i v jiných listech) 2) na vybraných listech vyplňte v sestavě Soupis prací ceny u položek | 0,01
|  | Stavba: |  |  |  |  | LIBUŠÍN STŘ.KLADENSKÉ DOLY - ZATEPLENÍ OBVOD.PLÁŠTĚ A STŘECHY SPRÁVNÍHO OBJEKTU | [23 empty] | 0,01
|  | KSO: |  |  |  |  | 801 6 | [6 empty] | CC-CZ: | [16 empty] | 0,01
|  | Místo: |  |  |  |  | LIBUŠÍN | [6 empty] | Datum: |  | 27. 2. 2020 | [14 empty] | 0,01
0,01
|  | Zadavatel: | [11 empty] | IČ: | [16 empty] | 0,01
|  |  | PALIVOVÝ KOMBINÁT ÚSTÍ, s.p. | [10 empty] | DIČ: | [16 empty] | 0,01
0,01
|  | Uchazeč: | [11 empty] | IČ: |  | Vyplň údaj | [14 empty] | 0,01
|  |  | Vyplň údaj | [10 empty] | DIČ: |  | Vyplň údaj | [14 empty] | 0,01
False
|  | Projektant: | [11 empty] | IČ: | [16 empty] | False
|  |  | ING.P.KONÍŘ, ING.J.PTÁČKOVÁ | [10 empty] | DIČ: | [16 empty] | True
0,01
|  | Zpracovatel: | [11 empty] | IČ: | [16 empty] | 0,01
|  |  | V.RENČOVÁ | [10 empty] | DIČ: | [16 empty] | False
Poznámka:
Soupis prací je sestaven s využitím Cenové soustavy ÚRS. Položky, které pochází z této cenové soustavy, jsou ve sloupci 'Cenová soustava' označeny popisem 'CS ÚRS' a úrovní příslušného kalendářního pololetí. Veškeré další informace vymezující popis a podmínky použití těchto položek z Cenové soustavy, které nejsou uvedeny přímo v soupisu prací, jsou neomezeně dálkově k dispozici na www.cs-urs.cz, sekce Cenové a technické podmínky.
|  | Cena bez DPH | [11 empty] | 0
[8 empty] | Sazba daně |  | Základ daně |  |  |  | Výše daně
|  | DPH |  | základní |  |  |  | 0% |  | 0 |  |  |  | 0
|  |  |  | snížená |  |  |  | 0% |  | 0 |  |  |  | 0
|  |  |  | zákl. přenesená |  |  |  | 21% |  | 0 |  |  |  | 0
|  |  |  | sníž. přenesená |  |  |  | 15% |  | 0 |  |  |  | 0
|  |  |  | nulová |  |  |  | 0% |  | 0 |  |  |  | 0
|  | Cena s DPH | [6 empty] | v |  | CZK |  |  | 0
REKAPITULACE OBJEKTŮ STAVBY A SOUPISŮ PRACÍ
| Kód: | [6 empty] | 3776
| Stavba: | [6 empty] | LIBUŠÍN STŘ.KLADENSKÉ DOLY - ZATEPLENÍ OBVOD.PLÁŠTĚ A STŘECHY SPRÁVNÍHO OBJEKTU
| Místo: | [6 empty] | LIBUŠÍN |  |  |  |  | Datum: |  | 27. 2. 2020
| Zadavatel: | [6 empty] | PALIVOVÝ KOMBINÁT ÚSTÍ, s.p. |  |  |  |  | Projektant: |  | ING.P.KONÍŘ, ING.J.PTÁČKOVÁ |  |  | Informatívní údaje z listů zakázek
| Uchazeč: | [11 empty] | Zpracovatel: |  | V.RENČOVÁ
| Kód |  |  |  | Popis | [6 empty] | Cena bez DPH [CZK] |  |  |  | Cena s DPH [CZK] | Typ | z toho Ostat. náklady [CZK] | DPH [CZK] | Normohodiny [h] | DPH základní [CZK] | DPH snížená [CZK] | DPH základní přenesená [CZK] | DPH snížená přenesená [CZK] | Základna DPH základní | Základna DPH snížená | Základna DPH zákl. přenesená | Základna DPH sníž. přenesená | Základna DPH nulová
| Náklady stavby celkem | [10 empty] | 0 |  |  |  | 0 |  | 0 | 0 | 0 | 0 | 0 | 0 | 0 | 0 | 0 | 0 | 0 | 0 |  | D | 0 | ###NOIMPORT### | IMPORT | {b0547b78-9993-4a1f-943f-128514f0f247} | {00000000-0000-0000-0000-000000000000} | 801 6
/ |  | D.1.1 |  |  |  | ZATEPLENÍ OBVODOVÉHO PLÁŠTĚ A STŘECHY | [5 empty] | 0 |  |  |  | 0 | STA | 0 | 0 | 0 | 0 | 0 | 0 | 0 | 0 | 0 | 0 | 0 | 0 |  |  | 1 |  | IMPORT | {720e8aba-5a5e-492e-8584-39eca9e66380} | {b0547b78-9993-4a1f-943f-128514f0f247} | 801 6 | 2
/ |  | 2 |  |  |  | VEDLEJŠÍ NÁKLADY | [5 empty] | 0 |  |  |  | 0 | STA | 0 | 0 | 0 | 0 | 0 | 0 | 0 | 0 | 0 | 0 | 0 | 0 |  |  | 1 |  | IMPORT | {5adcaa22-e75a-457a-b2af-ae52baea8309} | {b0547b78-9993-4a1f-943f-128514f0f247} | 801 6 | 2

## D.1.1 - ZATEPLENÍ OBVODOV...
{720e8aba-5a5e-492e-8584-39eca9e66380}
2
| KRYCÍ LIST SOUPISU PRACÍ | [7 empty] | v --- níže se nacházejí doplnkové a pomocné údaje k sestavám --- v | [8 empty] | False
Stavba:
LIBUŠÍN STŘ.KLADENSKÉ DOLY - ZATEPLENÍ OBVOD.PLÁŠTĚ A STŘECHY SPRÁVNÍHO OBJEKTU
Objekt:
D.1.1 - ZATEPLENÍ OBVODOVÉHO PLÁŠTĚ A STŘECHY
| KSO: |  | 801 6 |  |  | CC-CZ:
| Místo: |  | LIBUŠÍN |  |  | Datum: | 27. 2. 2020
| Zadavatel: |  |  |  |  | IČ:
|  | PALIVOVÝ KOMBINÁT ÚSTÍ, s.p. |  |  |  | DIČ:
| Uchazeč: |  |  |  |  | IČ: | Vyplň údaj
|  | Vyplň údaj |  |  |  | DIČ: | Vyplň údaj
| Projektant: |  |  |  |  | IČ:
|  | ING.P.KONÍŘ, ING.J.PTÁČKOVÁ |  |  |  | DIČ:
| Zpracovatel: |  |  |  |  | IČ:
|  | V.RENČOVÁ |  |  |  | DIČ:
Poznámka:
NEDÍLNOU SOUČÁSTÍ PRO OCENĚNÍ JE PROJEKTOVÁ DOKUMENTACE.VÝMĚRY JSOU PŘEVZATY Z TZ A PD - VÝKRES č.02-20, POPIS A VÝPOČET JE UVNITŘ POLOŽKY ZEMNÍ PRÁCE BUDOU UPŘESNĚNY DLE KONKRÉTNÍ SITUACE NA STAVBĚ. MATERIÁLY P Ř Í P A D N Ě UVEDENÉ V ROZPOČTU JSOU O R I E N T A Č N Í. MOHOU BÝT DODVATELEM V SOULADU SE ZÁKONEM č.134/2016 SB ZAMĚNĚNY ZA PŘEDPOKLADU, ŽE BUDOU SPLŇOVAT SROVNATELNÉ TECHNICKÉ PARAMETRY.
| Cena bez DPH | [5 empty] | 0
|  |  | Základ daně |  |  | Sazba daně | Výše daně
| DPH | základní | 0 |  |  | 0% | 0
|  | snížená | 0 |  |  | 0% | 0
|  | zákl. přenesená | 0 |  |  | 21% | 0
|  | sníž. přenesená | 0 |  |  | 15% | 0
|  | nulová | 0 |  |  | 0% | 0
| Cena s DPH |  |  | v | CZK |  | 0
REKAPITULACE ČLENĚNÍ SOUPISU PRACÍ
Stavba:
LIBUŠÍN STŘ.KLADENSKÉ DOLY - ZATEPLENÍ OBVOD.PLÁŠTĚ A STŘECHY SPRÁVNÍHO OBJEKTU
Objekt:
D.1.1 - ZATEPLENÍ OBVODOVÉHO PLÁŠTĚ A STŘECHY
Místo: |  |  | LIBUŠÍN |  |  | Datum: | 27. 2. 2020
Zadavatel: |  |  | PALIVOVÝ KOMBINÁT ÚSTÍ, s.p. |  |  | Projektant: | ING.P.KONÍŘ, ING.J.PTÁČKOVÁ
Uchazeč: |  |  | Vyplň údaj |  |  | Zpracovatel: | V.RENČOVÁ
Kód dílu - Popis | [6 empty] | Cena celkem [CZK]
Náklady stavby celkem | [6 empty] | 0 | [11 empty] | -1
| HSV - Práce a dodávky HSV | [5 empty] | 0
| 1 - Zemní práce | [5 empty] | 0
| 10 - Přípravné a bourací práce | [5 empty] | 0
| 3 - Svislé a kompletní konstrukce | [5 empty] | 0
| 38 - Různé kompletní konstrukce | [5 empty] | 0
| 5 - Komunikace pozemní | [5 empty] | 0
| 61 - Úprava povrchů vnitřních | [5 empty] | 0
| 62 - Úprava povrchů vnějších | [5 empty] | 0
| 64 - Osazování výplní otvorů | [5 empty] | 0
| 9 - Ostatní konstrukce a práce, bourání | [5 empty] | 0
| 94 - Lešení a stavební výtahy | [5 empty] | 0
| 96 - Bourání konstrukcí | [5 empty] | 0
| 998 - Přesun hmot | [5 empty] | 0
| PSV - Práce a dodávky PSV | [5 empty] | 0
| 711 - Izolace proti vodě, vlhkosti a plynům | [5 empty] | 0
| 712 - Povlakové krytiny | [5 empty] | 0
| 713 - Izolace tepelné | [5 empty] | 0
| 721 - Zdravotechnika - vnitřní kanalizace | [5 empty] | 0
| 741 - Elektroinstalace - silnoproud | [5 empty] | 0
| 762 - Konstrukce tesařské | [5 empty] | 0
| 764 - Konstrukce klempířské | [5 empty] | 0
| 767 - Konstrukce zámečnické | [5 empty] | 0
| 783 - Dokončovací práce - nátěry | [5 empty] | 0
| 784 - Dokončovací práce - malby a tapety | [5 empty] | 0
| HZS - Hodinové zúčtovací sazby | [5 empty] | 0
SOUPIS PRACÍ
Stavba:
LIBUŠÍN STŘ.KLADENSKÉ DOLY - ZATEPLENÍ OBVOD.PLÁŠTĚ A STŘECHY SPRÁVNÍHO OBJEKTU
Objekt:
D.1.1 - ZATEPLENÍ OBVODOVÉHO PLÁŠTĚ A STŘECHY
Místo: |  |  | LIBUŠÍN |  |  | Datum: | 27. 2. 2020
Zadavatel: |  |  | PALIVOVÝ KOMBINÁT ÚSTÍ, s.p. |  |  | Projektant: | ING.P.KONÍŘ, ING.J.PTÁČKOVÁ
Uchazeč: |  |  | Vyplň údaj |  |  | Zpracovatel: | V.RENČOVÁ
PČ | Typ | Kód | Popis | MJ | Množství | J.cena [CZK] | Cena celkem [CZK] | Cenová soustava |  | DPH | J. Nh [h] | Nh celkem [h] | J. hmotnost [t] | Hmotnost celkem [t] | J. suť [t] | Suť Celkem [t]
Náklady soupisu celkem | [6 empty] | 0 |  |  |  |  | 0 |  | 174.359 |  | 50.9984 |  | D | -1 | [10 empty] | 0
| D | HSV | Práce a dodávky HSV |  |  |  | 0 |  |  |  |  | 0 |  | 145.9411 |  | 49.102 | 1 | D | 0 |  |  |  | ROZPOCET | [6 empty] | 0
| D | 1 | Zemní práce |  |  |  | 0 |  |  |  |  | 0 |  | 42.138 |  | 0 | 1 | D | 1 |  |  |  | ROZPOCET | [6 empty] | 0
1 | K | 132212111 | Hloubení rýh šířky do 800 mm ručně zapažených i nezapažených, s urovnáním dna do předepsaného profilu a spádu v hornině třídy těžitelnosti I skupiny 3 soudržných | m3 | 21.423 |  | 0 | CS ÚRS 2020 01 |  | základní |  | 0 | 0 | 0 | 0 | 0 | 4 | K | 2 |  |  |  | ROZPOCET | 0 | 0 | 0 | 0 | 0 | 1 | 0 | 4 | -399880630
| VV |  | PRO ZATAZENI IZOLACE POD TEREN | [14 empty] | VV | 2 | 1 | True | 0 | ROZPOCET
| VV |  | /viz TZ / | [14 empty] | VV | 2 | 1 | True | 0 | ROZPOCET
| VV |  | 0,60*(44,20+40,52+0,50*2)*2*0,50 |  | 51.432 | [12 empty] | VV | 2 | 2 | True | 0 | ROZPOCET
| VV |  | -0,60*14,60*0,50 |  | -4.38 | [12 empty] | VV | 2 | 2 | True | 0 | ROZPOCET
| VV |  | -0,60*7,20*0,50 |  | -2.16 | [12 empty] | VV | 2 | 2 | True | 0 | ROZPOCET
| VV |  | -0,60*(2,30+3,20*2+6,00+2,10)*0,50 |  | -5.04 | [12 empty] | VV | 2 | 2 | True | 0 | ROZPOCET
| VV |  | -0,60*1,20*0,50 |  | -0.36 | [12 empty] | VV | 2 | 2 | True | 0 | ROZPOCET
| VV |  | 3,00 |  | 3 | [12 empty] | VV | 2 | 2 | True | 0 | ROZPOCET
| VV |  | ODPOCET KONSTRUKCE ZPEV.PLOCH | [14 empty] | VV | 2 | 1 | True | 0 | ROZPOCET
| VV |  | ZIVICNY POVRCH | [14 empty] | VV | 2 | 1 | True | 0 | ROZPOCET
| VV |  | -0,60*(4,30+0,30+39,23+0,90+2,70)*0,35 |  | -9.96 | [12 empty] | VV | 2 | 2 | True | 0 | ROZPOCET
| VV |  | BETONOVY POVRCH | [14 empty] | VV | 2 | 1 | True | 0 | ROZPOCET
| VV |  | -0,60*(11,75+9,35)*0,35 |  | -4.431 | [12 empty] | VV | 2 | 2 | True | 0 | ROZPOCET
| VV |  | OKAP.CHODNICEK | [14 empty] | VV | 2 | 1 | True | 0 | ROZPOCET
| VV |  | -0,60*(10,10+19,40+26,15)*0,20 |  | -6.678 | [12 empty] | VV | 2 | 2 | True | 0 | ROZPOCET
| VV |  | Součet |  | 21.423 | [12 empty] | VV | 2 | 4 | True | 1 | ROZPOCET
2 | K | 174101101 | Zásyp sypaninou z jakékoliv horniny strojně s uložením výkopku ve vrstvách se zhutněním jam, šachet, rýh nebo kolem objektů v těchto vykopávkách | m3 | 21.069 |  | 0 | CS ÚRS 2020 01 |  | základní |  | 0 | 0 | 0 | 0 | 0 | 4 | K | 2 |  |  |  | ROZPOCET | 0 | 0 | 0 | 0 | 0 | 1 | 0 | 4 | 781465335
| VV |  | ZPETNY ZASYP STERKODRTI | [14 empty] | VV | 2 | 1 | True | 0 | ROZPOCET
| VV |  | POD ZPEVNENE PLOCHY | [14 empty] | VV | 2 | 1 | True | 0 | ROZPOCET
| VV |  | ZIVICNY POVRCH | [14 empty] | VV | 2 | 1 | True | 0 | ROZPOCET
| VV |  | 0,60*(4,30+0,30+39,23+0,90+2,70)*0,35 |  | 9.96 | [12 empty] | VV | 2 | 2 | True | 0 | ROZPOCET
| VV |  | BETONOVY POVRCH | [14 empty] | VV | 2 | 1 | True | 0 | ROZPOCET
| VV |  | 0,60*(11,75+9,35)*0,35 |  | 4.431 | [12 empty] | VV | 2 | 2 | True | 0 | ROZPOCET
| VV |  | OKAP.CHODNICEK | [14 empty] | VV | 2 | 1 | True | 0 | ROZPOCET
| VV |  | 0,60*(10,10+19,40+26,15)*0,20 |  | 6.678 | [12 empty] | VV | 2 | 2 | True | 0 | ROZPOCET
| VV |  | Součet |  | 21.069 | [12 empty] | VV | 2 | 4 | True | 1 | ROZPOCET
3 | M | 58344171 | štěrkodrť frakce 0/32 | t | 42.138 |  | 0 | CS ÚRS 2020 01 |  | základní |  | 0 | 1 | 42.138 | 0 | 0 | 8 | M | 2 |  |  |  | ROZPOCET | 0 | 0 | 0 | 0 | 0 | 1 | 0 | 4 | 236060467
| VV |  | 21,069 |  | 21.069 | [12 empty] | VV | 2 | 2 | True | 1 | ROZPOCET
| VV |  | 21,069*2 'Přepočtené koeficientem množství |  | 42.138 | [12 empty] | VV | 2 | 2 | False | 1 | ROZPOCET
4 | K | 174101101 | Zásyp sypaninou z jakékoliv horniny strojně s uložením výkopku ve vrstvách se zhutněním jam, šachet, rýh nebo kolem objektů v těchto vykopávkách | m3 | 0.354 |  | 0 | CS ÚRS 2020 01 |  | základní |  | 0 | 0 | 0 | 0 | 0 | 4 | K | 2 |  |  |  | ROZPOCET | 0 | 0 | 0 | 0 | 0 | 1 | 0 | 4 | -1021745669
| VV |  | ZPETNY ZASYP ZEMINOU | [14 empty] | VV | 2 | 1 | True | 0 | ROZPOCET
| VV |  | 21,423 |  | 21.423 | [12 empty] | VV | 2 | 2 | True | 0 | ROZPOCET
| VV |  | -21,069 |  | -21.069 | [12 empty] | VV | 2 | 2 | True | 0 | ROZPOCET
| VV |  | Součet |  | 0.354 | [12 empty] | VV | 2 | 4 | True | 1 | ROZPOCET
5 | K | 166151101 | Přehození neulehlého výkopku z horniny třídy těžitelnosti I, skupiny 1 až 3 | m3 | 0.354 |  | 0 | CS ÚRS 2020 01 |  | základní |  | 0 | 0 | 0 | 0 | 0 | 4 | K | 2 |  |  |  | ROZPOCET | 0 | 0 | 0 | 0 | 0 | 1 | 0 | 4 | 1545005208
| VV |  | ZEMINA NA ZPETNY ZASYP | [14 empty] | VV | 2 | 1 | True | 0 | ROZPOCET
| VV |  | 0,354 |  | 0.354 | [12 empty] | VV | 2 | 2 | True | 1 | ROZPOCET
6 | K | 162251101 | Vodorovné přemístění výkopku nebo sypaniny po suchu na obvyklém dopravním prostředku, bez naložení výkopku, avšak se složením bez rozhrnutí z horniny třídy těžitelnosti I skupiny 1 až 3 na vzdálenost do 20 m | m3 | 21.069 |  | 0 | CS ÚRS 2020 01 |  | základní |  | 0 | 0 | 0 | 0 | 0 | 4 | K | 2 |  |  |  | ROZPOCET | 0 | 0 | 0 | 0 | 0 | 1 | 0 | 4 | -1742573069
| VV |  | PREBYTECNA ZEMINA K MISTU NALOZENI | [14 empty] | VV | 2 | 1 | True | 0 | ROZPOCET
| VV |  | 21,423 |  | 21.423 | [12 empty] | VV | 2 | 2 | True | 0 | ROZPOCET
| VV |  | -0,354 |  | -0.354 | [12 empty] | VV | 2 | 2 | True | 0 | ROZPOCET
| VV |  | Součet |  | 21.069 | [12 empty] | VV | 2 | 4 | True | 1 | ROZPOCET
7 | K | 167151101 | Nakládání, skládání a překládání neulehlého výkopku nebo sypaniny strojně nakládání, množství do 100 m3, z horniny třídy těžitelnosti I, skupiny 1 až 3 | m3 | 21.069 |  | 0 | CS ÚRS 2020 01 |  | základní |  | 0 | 0 | 0 | 0 | 0 | 4 | K | 2 |  |  |  | ROZPOCET | 0 | 0 | 0 | 0 | 0 | 1 | 0 | 4 | 105009231
8 | K | 162751117 | Vodorovné přemístění výkopku nebo sypaniny po suchu na obvyklém dopravním prostředku, bez naložení výkopku, avšak se složením bez rozhrnutí z horniny třídy těžitelnosti I skupiny 1 až 3 na vzdálenost přes 9 000 do 10 000 m | m3 | 21.069 |  | 0 | CS ÚRS 2020 01 |  | základní |  | 0 | 0 | 0 | 0 | 0 | 4 | K | 2 |  |  |  | ROZPOCET | 0 | 0 | 0 | 0 | 0 | 1 | 0 | 4 | -957733706
| VV |  | ODVOZ NA SKLADKU | [14 empty] | VV | 2 | 1 | True | 0 | ROZPOCET
| VV |  | 21,069 |  | 21.069 | [12 empty] | VV | 2 | 2 | True | 1 | ROZPOCET
9 | K | 162751119 | Vodorovné přemístění výkopku nebo sypaniny po suchu na obvyklém dopravním prostředku, bez naložení výkopku, avšak se složením bez rozhrnutí z horniny třídy těžitelnosti I skupiny 1 až 3 na vzdálenost Příplatek k ceně za každých dalších i započatých 1 000 m | m3 | 210.69 |  | 0 | CS ÚRS 2020 01 |  | základní |  | 0 | 0 | 0 | 0 | 0 | 4 | K | 2 |  |  |  | ROZPOCET | 0 | 0 | 0 | 0 | 0 | 1 | 0 | 4 | -2121744504
| VV |  | 21,069*10 |  | 210.69 | [12 empty] | VV | 2 | 2 | True | 1 | ROZPOCET
10 | K | 171201221 | Poplatek za uložení stavebního odpadu na skládce (skládkovné) zeminy a kamení zatříděného do Katalogu odpadů pod kódem 17 05 04 | t | 37.924 |  | 0 | CS ÚRS 2020 01 |  | základní |  | 0 | 0 | 0 | 0 | 0 | 4 | K | 2 |  |  |  | ROZPOCET | 0 | 0 | 0 | 0 | 0 | 1 | 0 | 4 | -1558842685
| VV |  | 21,069*1,800 |  | 37.924 | [12 empty] | VV | 2 | 2 | True | 1 | ROZPOCET
11 | K | 181111111 | Plošná úprava terénu v zemině tř. 1 až 4 s urovnáním povrchu bez doplnění ornice souvislé plochy do 500 m2 při nerovnostech terénu přes 50 do 100 mm v rovině nebo na svahu do 1:5 | m2 | 74.508 |  | 0 | CS ÚRS 2020 01 |  | základní |  | 0 | 0 | 0 | 0 | 0 | 4 | K | 2 |  |  |  | ROZPOCET | 0 | 0 | 0 | 0 | 0 | 1 | 0 | 4 | 1038877151
| VV |  | UPRAVA TERENU POD ZPEV.PLOCHY | [14 empty] | VV | 2 | 1 | True | 0 | ROZPOCET
| VV |  | ZIVICNY POVRCH | [14 empty] | VV | 2 | 1 | True | 0 | ROZPOCET
| VV |  | 0,60*(4,30+0,30+39,23+0,90+2,70) |  | 28.458 | [12 empty] | VV | 2 | 2 | True | 0 | ROZPOCET
| VV |  | BETONOVY POVRCH | [14 empty] | VV | 2 | 1 | True | 0 | ROZPOCET
| VV |  | 0,60*(11,75+9,35) |  | 12.66 | [12 empty] | VV | 2 | 2 | True | 0 | ROZPOCET
| VV |  | OKAP.CHODNICEK | [14 empty] | VV | 2 | 1 | True | 0 | ROZPOCET
| VV |  | 0,60*(10,10+19,40+26,15) |  | 33.39 | [12 empty] | VV | 2 | 2 | True | 0 | ROZPOCET
| VV |  | Součet |  | 74.508 | [12 empty] | VV | 2 | 4 | True | 1 | ROZPOCET
12 | K | 181951112 | Úprava pláně vyrovnáním výškových rozdílů strojně v hornině třídy těžitelnosti I, skupiny 1 až 3 se zhutněním | m2 | 74.508 |  | 0 | CS ÚRS 2020 01 |  | základní |  | 0 | 0 | 0 | 0 | 0 | 4 | K | 2 |  |  |  | ROZPOCET | 0 | 0 | 0 | 0 | 0 | 1 | 0 | 4 | -1481464765
| D | 10 | Přípravné a bourací práce |  |  |  | 0 |  |  |  |  | 0 |  | 0.000633 |  | 42.7281 | 1 | D | 1 |  |  |  | ROZPOCET | [6 empty] | 0
13 | K | 919735113 | Řezání stávajícího živičného krytu nebo podkladu hloubky přes 100 do 150 mm | m | 47.43 |  | 0 | CS ÚRS 2020 01 |  | základní |  | 0 | 0 | 0 | 0 | 0 | 4 | K | 2 |  |  |  | ROZPOCET | 0 | 0 | 0 | 0 | 0 | 1 | 0 | 4 | -1134490977
| VV |  | STAV.ZIVICNY POVRCH | [14 empty] | VV | 2 | 1 | True | 0 | ROZPOCET
| VV |  | PRO ZATAZENI IZOLACE POD TEREN | [14 empty] | VV | 2 | 1 | True | 0 | ROZPOCET
| VV |  | /dle udaje projektanta/ | [14 empty] | VV | 2 | 1 | True | 0 | ROZPOCET
| VV |  | 4,30+0,30+39,23+0,90+2,70 |  | 47.43 | [12 empty] | VV | 2 | 2 | True | 1 | ROZPOCET
14 | K | 919735123 | Řezání stávajícího betonového krytu nebo podkladu hloubky přes 100 do 150 mm | m | 21.1 |  | 0 | CS ÚRS 2020 01 |  | základní |  | 0 | 3e-05 | 0.000633 | 0 | 0 | 4 | K | 2 |  |  |  | ROZPOCET | 0 | 0 | 0 | 0 | 0 | 1 | 0 | 4 | 1573935364
| VV |  | STAV.BETONOVY POVRCH | [14 empty] | VV | 2 | 1 | True | 0 | ROZPOCET
| VV |  | PRO ZATAZENI IZOLACE POD TEREN | [14 empty] | VV | 2 | 1 | True | 0 | ROZPOCET
| VV |  | /dle udaje projektanta/ | [14 empty] | VV | 2 | 1 | True | 0 | ROZPOCET
| VV |  | 11,75+9,35 |  | 21.1 | [12 empty] | VV | 2 | 2 | True | 1 | ROZPOCET
15 | K | 113107143 | Odstranění podkladů nebo krytů ručně s přemístěním hmot na skládku na vzdálenost do 3 m nebo s naložením na dopravní prostředek živičných, o tl. vrstvy přes 100 do 150 mm | m2 | 28.458 |  | 0 | CS ÚRS 2020 01 |  | základní |  | 0 | 0 | 0 | 0.316 | 8.9927 | 4 | K | 2 |  |  |  | ROZPOCET | 0 | 0 | 0 | 0 | 0 | 1 | 0 | 4 | -514679536
| VV |  | STAV.ZIVICNY POVRCH | [14 empty] | VV | 2 | 1 | True | 0 | ROZPOCET
| VV |  | PRO ZATAZENI IZOLACE POD TEREN | [14 empty] | VV | 2 | 1 | True | 0 | ROZPOCET
| VV |  | /dle udaje projektanta/ | [14 empty] | VV | 2 | 1 | True | 0 | ROZPOCET
| VV |  | 0,60*(4,30+0,30+39,23+0,90+2,70) |  | 28.458 | [12 empty] | VV | 2 | 2 | True | 1 | ROZPOCET
16 | K | 113107131 | Odstranění podkladů nebo krytů ručně s přemístěním hmot na skládku na vzdálenost do 3 m nebo s naložením na dopravní prostředek z betonu prostého, o tl. vrstvy přes 100 do 150 mm | m2 | 12.66 |  | 0 | CS ÚRS 2020 01 |  | základní |  | 0 | 0 | 0 | 0.325 | 4.1145 | 4 | K | 2 |  |  |  | ROZPOCET | 0 | 0 | 0 | 0 | 0 | 1 | 0 | 4 | -425597747
| VV |  | STAV.BETONOVY POVRCH | [14 empty] | VV | 2 | 1 | True | 0 | ROZPOCET
| VV |  | /dle udaje projektanta/ | [14 empty] | VV | 2 | 1 | True | 0 | ROZPOCET
| VV |  | 0,60*(11,75+9,35) |  | 12.66 | [12 empty] | VV | 2 | 2 | True | 1 | ROZPOCET
17 | K | 113107130 | Odstranění podkladů nebo krytů ručně s přemístěním hmot na skládku na vzdálenost do 3 m nebo s naložením na dopravní prostředek z betonu prostého, o tl. vrstvy do 100 mm | m2 | 33.39 |  | 0 | CS ÚRS 2020 01 |  | základní |  | 0 | 0 | 0 | 0.24 | 8.0136 | 4 | K | 2 |  |  |  | ROZPOCET | 0 | 0 | 0 | 0 | 0 | 1 | 0 | 4 | -1598564942
| VV |  | STAV.BETONOVY CHODNICEK | [14 empty] | VV | 2 | 1 | True | 0 | ROZPOCET
| VV |  | /dle udaje projektanta/ | [14 empty] | VV | 2 | 1 | True | 0 | ROZPOCET
| VV |  | 0,60*(10,10+19,40+26,15) |  | 33.39 | [12 empty] | VV | 2 | 2 | True | 1 | ROZPOCET
18 | K | 113107122 | Odstranění podkladů nebo krytů ručně s přemístěním hmot na skládku na vzdálenost do 3 m nebo s naložením na dopravní prostředek z kameniva hrubého drceného, o tl. vrstvy přes 100 do 200 mm | m2 | 74.508 |  | 0 | CS ÚRS 2020 01 |  | základní |  | 0 | 0 | 0 | 0.29 | 21.6073 | 4 | K | 2 |  |  |  | ROZPOCET | 0 | 0 | 0 | 0 | 0 | 1 | 0 | 4 | -819524676
| VV |  | PODKLADY ZPEV.PLOCH | [14 empty] | VV | 2 | 1 | True | 0 | ROZPOCET
| VV |  | /odhad skladby/ | [14 empty] | VV | 2 | 1 | True | 0 | ROZPOCET
| VV |  | 28,458+12,66+33,39 |  | 74.508 | [12 empty] | VV | 2 | 2 | True | 1 | ROZPOCET
19 | K | 997221151 | Vodorovná doprava suti stavebním kolečkem s naložením a se složením z kusových materiálů, na vzdálenost do 50 m | t | 21.122 |  | 0 | CS ÚRS 2020 01 |  | základní |  | 0 | 0 | 0 | 0 | 0 | 4 | K | 2 |  |  |  | ROZPOCET | 0 | 0 | 0 | 0 | 0 | 1 | 0 | 4 | 311340957
| VV |  | K MISTU NALOZENI | [14 empty] | VV | 2 | 1 | True | 0 | ROZPOCET
| VV |  | 8,993+4,115+8,014 |  | 21.122 | [12 empty] | VV | 2 | 2 | True | 1 | ROZPOCET
20 | K | 997221611 | Nakládání na dopravní prostředky pro vodorovnou dopravu suti | t | 21.122 |  | 0 | CS ÚRS 2020 01 |  | základní |  | 0 | 0 | 0 | 0 | 0 | 4 | K | 2 |  |  |  | ROZPOCET | 0 | 0 | 0 | 0 | 0 | 1 | 0 | 4 | -1580493746
21 | K | 997221561 | Vodorovná doprava suti bez naložení, ale se složením a s hrubým urovnáním z kusových materiálů, na vzdálenost do 1 km | t | 21.122 |  | 0 | CS ÚRS 2020 01 |  | základní |  | 0 | 0 | 0 | 0 | 0 | 4 | K | 2 |  |  |  | ROZPOCET | 0 | 0 | 0 | 0 | 0 | 1 | 0 | 4 | 701546380
| VV |  | ODVOZ NA SKLADKU | [14 empty] | VV | 2 | 1 | True | 0 | ROZPOCET
| VV |  | 21,122 |  | 21.122 | [12 empty] | VV | 2 | 2 | True | 1 | ROZPOCET
22 | K | 997221569 | Vodorovná doprava suti bez naložení, ale se složením a s hrubým urovnáním Příplatek k ceně za každý další i započatý 1 km přes 1 km | t | 401.318 |  | 0 | CS ÚRS 2020 01 |  | základní |  | 0 | 0 | 0 | 0 | 0 | 4 | K | 2 |  |  |  | ROZPOCET | 0 | 0 | 0 | 0 | 0 | 1 | 0 | 4 | 233815537
| VV |  | 21,122*19 |  | 401.318 | [12 empty] | VV | 2 | 2 | True | 1 | ROZPOCET
23 | K | 997221645 | Poplatek za uložení stavebního odpadu na skládce (skládkovné) asfaltového bez obsahu dehtu zatříděného do Katalogu odpadů pod kódem 17 03 02 | t | 8.993 |  | 0 | CS ÚRS 2020 01 |  | základní |  | 0 | 0 | 0 | 0 | 0 | 4 | K | 2 |  |  |  | ROZPOCET | 0 | 0 | 0 | 0 | 0 | 1 | 0 | 4 | 414269801
| VV |  | 8,993 |  | 8.993 | [12 empty] | VV | 2 | 2 | True | 1 | ROZPOCET
24 | K | 997221615 | Poplatek za uložení stavebního odpadu na skládce (skládkovné) z prostého betonu zatříděného do Katalogu odpadů pod kódem 17 01 01 | t | 12.129 |  | 0 | CS ÚRS 2020 01 |  | základní |  | 0 | 0 | 0 | 0 | 0 | 4 | K | 2 |  |  |  | ROZPOCET | 0 | 0 | 0 | 0 | 0 | 1 | 0 | 4 | -659346739
| VV |  | 4,115+8,014 |  | 12.129 | [12 empty] | VV | 2 | 2 | True | 1 | ROZPOCET
25 | K | 997221141 | Vodorovná doprava suti stavebním kolečkem s naložením a se složením ze sypkých materiálů, na vzdálenost do 50 m | t | 21.607 |  | 0 | CS ÚRS 2020 01 |  | základní |  | 0 | 0 | 0 | 0 | 0 | 4 | K | 2 |  |  |  | ROZPOCET | 0 | 0 | 0 | 0 | 0 | 1 | 0 | 4 | 1711027377
| VV |  | 21,607 |  | 21.607 | [12 empty] | VV | 2 | 2 | True | 1 | ROZPOCET
26 | K | 997221611 | Nakládání na dopravní prostředky pro vodorovnou dopravu suti | t | 21.607 |  | 0 | CS ÚRS 2020 01 |  | základní |  | 0 | 0 | 0 | 0 | 0 | 4 | K | 2 |  |  |  | ROZPOCET | 0 | 0 | 0 | 0 | 0 | 1 | 0 | 4 | 525666708
27 | K | 997221551 | Vodorovná doprava suti bez naložení, ale se složením a s hrubým urovnáním ze sypkých materiálů, na vzdálenost do 1 km | t | 21.607 |  | 0 | CS ÚRS 2020 01 |  | základní |  | 0 | 0 | 0 | 0 | 0 | 4 | K | 2 |  |  |  | ROZPOCET | 0 | 0 | 0 | 0 | 0 | 1 | 0 | 4 | 1234155973
| VV |  | ODVOZ NA SKLADKU | [14 empty] | VV | 2 | 1 | True | 0 | ROZPOCET
| VV |  | 21,607 |  | 21.607 | [12 empty] | VV | 2 | 2 | True | 1 | ROZPOCET
28 | K | 997221559 | Vodorovná doprava suti bez naložení, ale se složením a s hrubým urovnáním Příplatek k ceně za každý další i započatý 1 km přes 1 km | t | 410.533 |  | 0 | CS ÚRS 2020 01 |  | základní |  | 0 | 0 | 0 | 0 | 0 | 4 | K | 2 |  |  |  | ROZPOCET | 0 | 0 | 0 | 0 | 0 | 1 | 0 | 4 | 1612213377
| VV |  | 21,607*19 |  | 410.533 | [12 empty] | VV | 2 | 2 | True | 1 | ROZPOCET
29 | K | 997221655 | Poplatek za uložení stavebního odpadu na skládce (skládkovné) zeminy a kamení zatříděného do Katalogu odpadů pod kódem 17 05 04 | t | 21.607 |  | 0 | CS ÚRS 2020 01 |  | základní |  | 0 | 0 | 0 | 0 | 0 | 4 | K | 2 |  |  |  | ROZPOCET | 0 | 0 | 0 | 0 | 0 | 1 | 0 | 4 | 1921012422
| VV |  | 21,607 |  | 21.607 | [12 empty] | VV | 2 | 2 | True | 1 | ROZPOCET
| D | 3 | Svislé a kompletní konstrukce |  |  |  | 0 |  |  |  |  | 0 |  | 1.0181 |  | 0 | 1 | D | 1 |  |  |  | ROZPOCET | [6 empty] | 0
30 | K | 349231811 | Přizdívka z cihel ostění s ozubem ve vybouraných otvorech, s vysekáním kapes pro zavázaní přes 80 do 150 mm | m2 | 3.81 |  | 0 | CS ÚRS 2020 01 |  | základní |  | 0 | 0.26723 | 1.0181 | 0 | 0 | 4 | K | 2 |  |  |  | ROZPOCET | 0 | 0 | 0 | 0 | 0 | 1 | 0 | 4 | -198720799
| VV |  | PO VYBOURANI ZARUBNI | [14 empty] | VV | 2 | 1 | True | 0 | ROZPOCET
| VV |  | /viz TZ a vykr.c.08+02/ | [14 empty] | VV | 2 | 1 | True | 0 | ROZPOCET
| VV |  | D1 | [14 empty] | VV | 2 | 1 | True | 0 | ROZPOCET
| VV |  | 0,30*2,00*2 |  | 1.2 | [12 empty] | VV | 2 | 2 | True | 0 | ROZPOCET
| VV |  | D3 | [14 empty] | VV | 2 | 1 | True | 0 | ROZPOCET
| VV |  | 0,30*2,35*2 |  | 1.41 | [12 empty] | VV | 2 | 2 | True | 0 | ROZPOCET
| VV |  | D7 | [14 empty] | VV | 2 | 1 | True | 0 | ROZPOCET
| VV |  | 00,30*2,00*2 |  | 1.2 | [12 empty] | VV | 2 | 2 | True | 0 | ROZPOCET
| VV |  | Součet |  | 3.81 | [12 empty] | VV | 2 | 4 | True | 1 | ROZPOCET
| D | 38 | Různé kompletní konstrukce |  |  |  | 0 |  |  |  |  | 0 |  | 0 |  | 0 | 1 | D | 1 |  |  |  | ROZPOCET | [6 empty] | 0
31 | K | R POL 7 | Dvojhnízdo pro jiřičky - kompletní D+ M (viz souhrnná technická zpráva PD) | kus | 30 |  | 0 |  |  | základní |  | 0 | 0 | 0 | 0 | 0 | 4 | K | 2 |  |  |  | ROZPOCET | 0 | 0 | 0 | 0 | 0 | 1 | 0 | 4 | -1755168181
32 | K | R POL 8 | Jednosměrná uzávěra z drátěné PZ sítě rozm.cca 150x 150 mm na otvorech (štěrbinách) pro netopýry na dobu 7 dní - kompletní D+ M+ DMTŽ vč.likvidace (viz souhrnná technická zpráva PD) | kus | 6 |  | 0 |  |  | základní |  | 0 | 0 | 0 | 0 | 0 | 4 | K | 2 |  |  |  | ROZPOCET | 0 | 0 | 0 | 0 | 0 | 1 | 0 | 4 | 1336274715
| D | 5 | Komunikace pozemní |  |  |  | 0 |  |  |  |  | 0 |  | 51.1069 |  | 0 | 1 | D | 1 |  |  |  | ROZPOCET | [6 empty] | 0
33 | K | 919731123 | Zarovnání styčné plochy podkladu nebo krytu podél vybourané části komunikace nebo zpevněné plochy živičné tl. přes 100 do 200 mm | m | 47.43 |  | 0 | CS ÚRS 2020 01 |  | základní |  | 0 | 0 | 0 | 0 | 0 | 4 | K | 2 |  |  |  | ROZPOCET | 0 | 0 | 0 | 0 | 0 | 1 | 0 | 4 | 311894384
| VV |  | OBNOVA ZPEVNENYCH PLOCH | [14 empty] | VV | 2 | 1 | True | 0 | ROZPOCET
| VV |  | /rozmery dle udaje projektanta/ | [14 empty] | VV | 2 | 1 | True | 0 | ROZPOCET
| VV |  | 47,43 |  | 47.43 | [12 empty] | VV | 2 | 2 | True | 1 | ROZPOCET
34 | K | 919731112 | Zarovnání styčné plochy podkladu nebo krytu podél vybourané části komunikace nebo zpevněné plochy z betonu prostého tl. do 150 mm | m | 21.1 |  | 0 | CS ÚRS 2020 01 |  | základní |  | 0 | 0 | 0 | 0 | 0 | 4 | K | 2 |  |  |  | ROZPOCET | 0 | 0 | 0 | 0 | 0 | 1 | 0 | 4 | 1020572379
35 | K | 577154131 | Asfaltový beton vrstva obrusná ACO 11 (ABS) s rozprostřením a se zhutněním z modifikovaného asfaltu v pruhu šířky přes do 1,5 do 3 m, po zhutnění tl. 60 mm | m2 | 28.458 |  | 0 | CS ÚRS 2020 01 |  | základní |  | 0 | 0.15559 | 4.4278 | 0 | 0 | 4 | K | 2 |  |  |  | ROZPOCET | 0 | 0 | 0 | 0 | 0 | 1 | 0 | 4 | 212013617
| VV |  | OBNOVA ZPEV.PLOCH | [14 empty] | VV | 2 | 1 | True | 0 | ROZPOCET
| VV |  | /rozmery dle udaje projektanta - odhad skladby/ | [14 empty] | VV | 2 | 1 | True | 0 | ROZPOCET
| VV |  | 28,458 |  | 28.458 | [12 empty] | VV | 2 | 2 | True | 1 | ROZPOCET
36 | K | 565165112 | Asfaltový beton vrstva podkladní ACP 16 (obalované kamenivo střednězrnné - OKS) s rozprostřením a zhutněním v pruhu šířky přes 1,5 do 3 m, po zhutnění tl. 90 mm | m2 | 28.458 |  | 0 | CS ÚRS 2020 01 |  | základní |  | 0 | 0.23737 | 6.7551 | 0 | 0 | 4 | K | 2 |  |  |  | ROZPOCET | 0 | 0 | 0 | 0 | 0 | 1 | 0 | 4 | -1054770470
37 | K | 573231112 | Postřik spojovací PS bez posypu kamenivem ze silniční emulze, v množství 0,80 kg/m2 | m2 | 28.458 |  | 0 | CS ÚRS 2020 01 |  | základní |  | 0 | 0.00081 | 0.023051 | 0 | 0 | 4 | K | 2 |  |  |  | ROZPOCET | 0 | 0 | 0 | 0 | 0 | 1 | 0 | 4 | 1416785483
38 | K | 573191111 | Postřik infiltrační kationaktivní emulzí v množství 1,00 kg/m2 | m2 | 28.458 |  | 0 | CS ÚRS 2020 01 |  | základní |  | 0 | 0.00034 | 0.0096757 | 0 | 0 | 4 | K | 2 |  |  |  | ROZPOCET | 0 | 0 | 0 | 0 | 0 | 1 | 0 | 4 | 1685527877
39 | K | 581121115 | Kryt cementobetonový silničních komunikací skupiny CB I tl. 150 mm | m2 | 12.66 |  | 0 | CS ÚRS 2020 01 |  | základní |  | 0 | 0.37373 | 4.7314 | 0 | 0 | 4 | K | 2 |  |  |  | ROZPOCET | 0 | 0 | 0 | 0 | 0 | 1 | 0 | 4 | -1592488294
| VV |  | OBNOVA ZPEV.PLOCH | [14 empty] | VV | 2 | 1 | True | 0 | ROZPOCET
| VV |  | /rozmery dle udaje projektanta - odhad skladby/ | [14 empty] | VV | 2 | 1 | True | 0 | ROZPOCET
| VV |  | 12,66 |  | 12.66 | [12 empty] | VV | 2 | 2 | True | 1 | ROZPOCET
40 | K | 581111111 | Kryt cementobetonový silničních komunikací skupiny CB I tl. 100 mm | m2 | 33.39 |  | 0 | CS ÚRS 2020 01 |  | základní |  | 0 | 0.24922 | 8.3215 | 0 | 0 | 4 | K | 2 |  |  |  | ROZPOCET | 0 | 0 | 0 | 0 | 0 | 1 | 0 | 4 | -1934614155
| VV |  | OBNOVA OKAP.CHODNICKU | [14 empty] | VV | 2 | 1 | True | 0 | ROZPOCET
| VV |  | /rozmery dle udaje projektanta - odhad skladby/ | [14 empty] | VV | 2 | 1 | True | 0 | ROZPOCET
| VV |  | 33,39 |  | 33.39 | [12 empty] | VV | 2 | 2 | True | 1 | ROZPOCET
41 | K | 564732111 | Podklad nebo kryt z vibrovaného štěrku VŠ s rozprostřením, vlhčením a zhutněním, po zhutnění tl. 100 mm | m2 | 74.508 |  | 0 | CS ÚRS 2020 01 |  | základní |  | 0 | 0.25094 | 18.697 | 0 | 0 | 4 | K | 2 |  |  |  | ROZPOCET | 0 | 0 | 0 | 0 | 0 | 1 | 0 | 4 | 785540929
| VV |  | PODKLADNI VRSTVY ZPEV.PLOCH A CHODNICKU | [14 empty] | VV | 2 | 1 | True | 0 | ROZPOCET
| VV |  | 28,458+12,66+33,39 |  | 74.508 | [12 empty] | VV | 2 | 2 | True | 1 | ROZPOCET
42 | K | 564730111 | Podklad nebo kryt z kameniva hrubého drceného vel. 16-32 mm s rozprostřením a zhutněním, po zhutnění tl. 100 mm | m2 | 41.118 |  | 0 | CS ÚRS 2020 01 |  | základní |  | 0 | 0.198 | 8.1414 | 0 | 0 | 4 | K | 2 |  |  |  | ROZPOCET | 0 | 0 | 0 | 0 | 0 | 1 | 0 | 4 | -2059305463
| VV |  | PODKLADNI VRSTVY ZPEV.PLOCH | [14 empty] | VV | 2 | 1 | True | 0 | ROZPOCET
| VV |  | 28,458+12,66 |  | 41.118 | [12 empty] | VV | 2 | 2 | True | 1 | ROZPOCET
| D | 61 | Úprava povrchů vnitřních |  |  |  | 0 |  |  |  |  | 0 |  | 0.30625 |  | 0 | 1 | D | 1 |  |  |  | ROZPOCET | [6 empty] | 0
43 | K | 612325302 | Vápenocementová omítka ostění nebo nadpraží štuková | m2 | 9.05 |  | 0 | CS ÚRS 2020 01 |  | základní |  | 0 | 0.03358 | 0.3039 | 0 | 0 | 4 | K | 2 |  |  |  | ROZPOCET | 0 | 0 | 0 | 0 | 0 | 1 | 0 | 4 | 1899582401
| VV |  | VNITRNI OSTENI NOVYCH DVERI | [14 empty] | VV | 2 | 1 | True | 0 | ROZPOCET
| VV |  | /viz vykres c.11/ | [14 empty] | VV | 2 | 1 | True | 0 | ROZPOCET
| VV |  | 0,50*(0,80+2,30*2) |  | 2.7 | [12 empty] | VV | 2 | 2 | True | 0 | ROZPOCET
| VV |  | 0,50*(1,20+2,30*2) |  | 2.9 | [12 empty] | VV | 2 | 2 | True | 0 | ROZPOCET
| VV |  | 0,50*(1,60+2,65*2) |  | 3.45 | [12 empty] | VV | 2 | 2 | True | 0 | ROZPOCET
| VV |  | Součet |  | 9.05 | [12 empty] | VV | 2 | 4 | True | 1 | ROZPOCET
44 | K | 612131121 | Podkladní a spojovací vrstva vnitřních omítaných ploch penetrace akrylát-silikonová nanášená ručně stěn | m2 | 9.05 |  | 0 | CS ÚRS 2020 01 |  | základní |  | 0 | 0.00026 | 0.002353 | 0 | 0 | 4 | K | 2 |  |  |  | ROZPOCET | 0 | 0 | 0 | 0 | 0 | 1 | 0 | 4 | 1603592230
| D | 62 | Úprava povrchů vnějších |  |  |  | 0 |  |  |  |  | 0 |  | 51.2306 |  | 0 | 1 | D | 1 |  |  |  | ROZPOCET | [6 empty] | 0
45 | K | 622321121 | Omítka vápenocementová vnějších ploch nanášená ručně jednovrstvá, tloušťky do 15 mm hladká stěn | m2 | 54.05 |  | 0 | CS ÚRS 2020 01 |  | základní |  | 0 | 0.0231 | 1.2486 | 0 | 0 | 4 | K | 2 |  |  |  | ROZPOCET | 0 | 0 | 0 | 0 | 0 | 1 | 0 | 4 | -2134363161
| VV |  | VNEJSI OSTENI NOVYCH DVERI | [14 empty] | VV | 2 | 1 | True | 0 | ROZPOCET
| VV |  | POD ZATEPLENI | [14 empty] | VV | 2 | 1 | True | 0 | ROZPOCET
| VV |  | /viz vykres c.11/ | [14 empty] | VV | 2 | 1 | True | 0 | ROZPOCET
| VV |  | 0,50*(0,80+2,30*2) |  | 2.7 | [12 empty] | VV | 2 | 2 | True | 0 | ROZPOCET
| VV |  | 0,50*(1,20+2,30*2) |  | 2.9 | [12 empty] | VV | 2 | 2 | True | 0 | ROZPOCET
| VV |  | 0,50*(1,60+2,65*2) |  | 3.45 | [12 empty] | VV | 2 | 2 | True | 0 | ROZPOCET
| VV |  | Mezisoučet |  | 9.05 | [12 empty] | VV | 2 | 3 | True | 0 | ROZPOCET
| VV |  | PO OTLUCENI VENK.OBKLADU | [14 empty] | VV | 2 | 1 | True | 0 | ROZPOCET
| VV |  | D5 | [14 empty] | VV | 2 | 1 | True | 0 | ROZPOCET
| VV |  | 45,00 |  | 45 | [12 empty] | VV | 2 | 2 | True | 0 | ROZPOCET
| VV |  | Součet |  | 54.05 | [12 empty] | VV | 2 | 4 | True | 1 | ROZPOCET
46 | K | 622131121 | Podkladní a spojovací vrstva vnějších omítaných ploch penetrace akrylát-silikonová nanášená ručně stěn | m2 | 54.05 |  | 0 | CS ÚRS 2020 01 |  | základní |  | 0 | 0.00026 | 0.014053 | 0 | 0 | 4 | K | 2 |  |  |  | ROZPOCET | 0 | 0 | 0 | 0 | 0 | 1 | 0 | 4 | 1561448356
47 | K | 629135102 | Vyrovnávací vrstva z cementové malty pod klempířskými prvky šířky přes 150 do 300 mm | m | 463.45 |  | 0 | CS ÚRS 2020 01 |  | základní |  | 0 | 0.02065 | 9.5702 | 0 | 0 | 4 | K | 2 |  |  |  | ROZPOCET | 0 | 0 | 0 | 0 | 0 | 1 | 0 | 4 | -1357615735
| VV |  | POD NOVE VENK.PARAPETY | [14 empty] | VV | 2 | 1 | True | 0 | ROZPOCET
| VV |  | /viz vypis klempirskych vyrobku/ | [14 empty] | VV | 2 | 1 | True | 0 | ROZPOCET
| VV |  | 4,75*49 |  | 232.75 | [12 empty] | VV | 2 | 2 | True | 0 | ROZPOCET
| VV |  | 0,85*4 |  | 3.4 | [12 empty] | VV | 2 | 2 | True | 0 | ROZPOCET
| VV |  | 1,50*4 |  | 6 | [12 empty] | VV | 2 | 2 | True | 0 | ROZPOCET
| VV |  | 0,85*4 |  | 3.4 | [12 empty] | VV | 2 | 2 | True | 0 | ROZPOCET
| VV |  | 1,50*4 |  | 6 | [12 empty] | VV | 2 | 2 | True | 0 | ROZPOCET
| VV |  | POD NAVYSENI ATIKY | [14 empty] | VV | 2 | 1 | True | 0 | ROZPOCET
| VV |  | 211,90 |  | 211.9 | [12 empty] | VV | 2 | 2 | True | 0 | ROZPOCET
| VV |  | Součet |  | 463.45 | [12 empty] | VV | 2 | 4 | True | 1 | ROZPOCET
48 | K | 632451031 | Potěr cementový vyrovnávací z malty (MC-15) v ploše o průměrné (střední) tl. od 10 do 20 mm | m2 | 18.1 |  | 0 | CS ÚRS 2020 01 |  | základní |  | 0 | 0.04984 | 0.9021 | 0 | 0 | 4 | K | 2 |  |  |  | ROZPOCET | 0 | 0 | 0 | 0 | 0 | 1 | 0 | 4 | 1868893553
| VV |  | POD OPLECHOVANI PARAPETU | [14 empty] | VV | 2 | 1 | True | 0 | ROZPOCET
| VV |  | /viz vypis klempirskych vyrobku/ | [14 empty] | VV | 2 | 1 | True | 0 | ROZPOCET
| VV |  | 1,65*0,72*5 |  | 5.94 | [12 empty] | VV | 2 | 2 | True | 0 | ROZPOCET
| VV |  | POD OPLECHOVANI KRYTINY ODVETRANI | [14 empty] | VV | 2 | 1 | True | 0 | ROZPOCET
| VV |  | /viz vypis klempirskych vyrobku/ | [14 empty] | VV | 2 | 1 | True | 0 | ROZPOCET
| VV |  | 2,50*0,80*1 |  | 2 | [12 empty] | VV | 2 | 2 | True | 0 | ROZPOCET
| VV |  | 3,40*0,80*1 |  | 2.72 | [12 empty] | VV | 2 | 2 | True | 0 | ROZPOCET
| VV |  | 3,10*0,80*1 |  | 2.48 | [12 empty] | VV | 2 | 2 | True | 0 | ROZPOCET
| VV |  | 3,10*0,80*1 |  | 2.48 | [12 empty] | VV | 2 | 2 | True | 0 | ROZPOCET
| VV |  | 3,10*0,80*1 |  | 2.48 | [12 empty] | VV | 2 | 2 | True | 0 | ROZPOCET
| VV |  | Součet |  | 18.1 | [12 empty] | VV | 2 | 4 | True | 1 | ROZPOCET
49 | K | 628195001 | Očištění zdiva nebo betonu zdí a valů před započetím oprav ručně | m2 | 222.875 |  | 0 | CS ÚRS 2020 01 |  | základní |  | 0 | 0 | 0 | 0 | 0 | 4 | K | 2 |  |  |  | ROZPOCET | 0 | 0 | 0 | 0 | 0 | 1 | 0 | 4 | 2121708053
| VV |  | POD KLEMPIRSKE PRVKY | [14 empty] | VV | 2 | 1 | True | 0 | ROZPOCET
| VV |  | 453,85*0,30 |  | 136.155 | [12 empty] | VV | 2 | 2 | True | 0 | ROZPOCET
| VV |  | 18,10 |  | 18.1 | [12 empty] | VV | 2 | 2 | True | 0 | ROZPOCET
| VV |  | SOKL POD UROVNI TERENU | [14 empty] | VV | 2 | 1 | True | 0 | ROZPOCET
| VV |  | (43,20+39,52+0,30*4)*2*0,50 |  | 83.92 | [12 empty] | VV | 2 | 2 | True | 0 | ROZPOCET
| VV |  | -14,60*0,50 |  | -7.3 | [12 empty] | VV | 2 | 2 | True | 0 | ROZPOCET
| VV |  | -7,20*0,50 |  | -3.6 | [12 empty] | VV | 2 | 2 | True | 0 | ROZPOCET
| VV |  | -(2,30+3,20*2+6,00+2,10)*0,50 |  | -8.4 | [12 empty] | VV | 2 | 2 | True | 0 | ROZPOCET
| VV |  | 4,00 |  | 4 | [12 empty] | VV | 2 | 2 | True | 0 | ROZPOCET
| VV |  | Součet |  | 222.875 | [12 empty] | VV | 2 | 4 | True | 1 | ROZPOCET
50 | K | 629991011 | Zakrytí vnějších ploch před znečištěním včetně pozdějšího odkrytí výplní otvorů a svislých ploch fólií přilepenou lepící páskou | m2 | 549.116 |  | 0 | CS ÚRS 2020 01 |  | základní |  | 0 | 0.00012 | 0.065894 | 0 | 0 | 4 | K | 2 |  |  |  | ROZPOCET | 0 | 0 | 0 | 0 | 0 | 1 | 0 | 4 | -1530038299
| VV |  | OTVORY V OBVODOVEM ZDIVU | [14 empty] | VV | 2 | 1 | True | 0 | ROZPOCET
| VV |  | PRIZEMI | [14 empty] | VV | 2 | 1 | True | 0 | ROZPOCET
| VV |  | 4,80*2,80*4 |  | 53.76 | [12 empty] | VV | 2 | 2 | True | 0 | ROZPOCET
| VV |  | 4,80*1,20*2 |  | 11.52 | [12 empty] | VV | 2 | 2 | True | 0 | ROZPOCET
| VV |  | 0,90*3,10 |  | 2.79 | [12 empty] | VV | 2 | 2 | True | 0 | ROZPOCET
| VV |  | 3,90*3,20 |  | 12.48 | [12 empty] | VV | 2 | 2 | True | 0 | ROZPOCET
| VV |  | 2,40*1,20 |  | 2.88 | [12 empty] | VV | 2 | 2 | True | 0 | ROZPOCET
| VV |  | 1,60*3,30 |  | 5.28 | [12 empty] | VV | 2 | 2 | True | 0 | ROZPOCET
| VV |  | 1,60*2,60 |  | 4.16 | [12 empty] | VV | 2 | 2 | True | 0 | ROZPOCET
| VV |  | 2,723*2,60 |  | 7.08 | [12 empty] | VV | 2 | 2 | True | 0 | ROZPOCET
| VV |  | 4,80*1,80 |  | 8.64 | [12 empty] | VV | 2 | 2 | True | 0 | ROZPOCET
| VV |  | 4,80*1,80*4 |  | 34.56 | [12 empty] | VV | 2 | 2 | True | 0 | ROZPOCET
| VV |  | 1,60*2,35 |  | 3.76 | [12 empty] | VV | 2 | 2 | True | 0 | ROZPOCET
| VV |  | 0,80*1,97 |  | 1.576 | [12 empty] | VV | 2 | 2 | True | 0 | ROZPOCET
| VV |  | 4,80*1,80*2 |  | 17.28 | [12 empty] | VV | 2 | 2 | True | 0 | ROZPOCET
| VV |  | 1.NP | [14 empty] | VV | 2 | 1 | True | 0 | ROZPOCET
| VV |  | 1,50*2,60 |  | 3.9 | [12 empty] | VV | 2 | 2 | True | 0 | ROZPOCET
| VV |  | 4,80*1,50*3 |  | 21.6 | [12 empty] | VV | 2 | 2 | True | 0 | ROZPOCET
| VV |  | 0,90*2,70 |  | 2.43 | [12 empty] | VV | 2 | 2 | True | 0 | ROZPOCET
| VV |  | 1,50*2,70 |  | 4.05 | [12 empty] | VV | 2 | 2 | True | 0 | ROZPOCET
| VV |  | 4,80*1,80*2 |  | 17.28 | [12 empty] | VV | 2 | 2 | True | 0 | ROZPOCET
| VV |  | 4,80*1,80*7 |  | 60.48 | [12 empty] | VV | 2 | 2 | True | 0 | ROZPOCET
| VV |  | 2.NP | [14 empty] | VV | 2 | 1 | True | 0 | ROZPOCET
| VV |  | 1,50*2,60 |  | 3.9 | [12 empty] | VV | 2 | 2 | True | 0 | ROZPOCET
| VV |  | 4,80*1,80*3 |  | 25.92 | [12 empty] | VV | 2 | 2 | True | 0 | ROZPOCET
| VV |  | 0,90*2,70 |  | 2.43 | [12 empty] | VV | 2 | 2 | True | 0 | ROZPOCET
| VV |  | 1,50*2,70 |  | 4.05 | [12 empty] | VV | 2 | 2 | True | 0 | ROZPOCET
| VV |  | 4,80*1,80*2 |  | 17.28 | [12 empty] | VV | 2 | 2 | True | 0 | ROZPOCET
| VV |  | 1,50*2,60 |  | 3.9 | [12 empty] | VV | 2 | 2 | True | 0 | ROZPOCET
| VV |  | 4,80*1,80*7 |  | 60.48 | [12 empty] | VV | 2 | 2 | True | 0 | ROZPOCET
| VV |  | 3.NP | [14 empty] | VV | 2 | 1 | True | 0 | ROZPOCET
| VV |  | 1,50*2,60 |  | 3.9 | [12 empty] | VV | 2 | 2 | True | 0 | ROZPOCET
| VV |  | 4,80*1,80*3 |  | 25.92 | [12 empty] | VV | 2 | 2 | True | 0 | ROZPOCET
| VV |  | 0,90*2,70 |  | 2.43 | [12 empty] | VV | 2 | 2 | True | 0 | ROZPOCET
| VV |  | 1,50*2,70 |  | 4.05 | [12 empty] | VV | 2 | 2 | True | 0 | ROZPOCET
| VV |  | 4,80*1,80*2 |  | 17.28 | [12 empty] | VV | 2 | 2 | True | 0 | ROZPOCET
| VV |  | 1,50*2,60 |  | 3.9 | [12 empty] | VV | 2 | 2 | True | 0 | ROZPOCET
| VV |  | 4,80*1,80*7 |  | 60.48 | [12 empty] | VV | 2 | 2 | True | 0 | ROZPOCET
| VV |  | 4.NP | [14 empty] | VV | 2 | 1 | True | 0 | ROZPOCET
| VV |  | 0,90*2,70 |  | 2.43 | [12 empty] | VV | 2 | 2 | True | 0 | ROZPOCET
| VV |  | 1,50*2,70 |  | 4.05 | [12 empty] | VV | 2 | 2 | True | 0 | ROZPOCET
| VV |  | 1,20*2,00 |  | 2.4 | [12 empty] | VV | 2 | 2 | True | 0 | ROZPOCET
| VV |  | MRIZKY A OSTATNI | [14 empty] | VV | 2 | 1 | True | 0 | ROZPOCET
| VV |  | 0,60*0,60*4 |  | 1.44 | [12 empty] | VV | 2 | 2 | True | 0 | ROZPOCET
| VV |  | 0,40*0,40*5 |  | 0.8 | [12 empty] | VV | 2 | 2 | True | 0 | ROZPOCET
| VV |  | 0,40*0,20*4 |  | 0.32 | [12 empty] | VV | 2 | 2 | True | 0 | ROZPOCET
| VV |  | 0,10*0,15*70 |  | 1.05 | [12 empty] | VV | 2 | 2 | True | 0 | ROZPOCET
| VV |  | 0,20*0,20*5 |  | 0.2 | [12 empty] | VV | 2 | 2 | True | 0 | ROZPOCET
| VV |  | 25,00 |  | 25 | [12 empty] | VV | 2 | 2 | True | 0 | ROZPOCET
| VV |  | Součet |  | 549.116 | [12 empty] | VV | 2 | 4 | True | 1 | ROZPOCET
51 | K | 622325103 | Oprava vápenocementové omítky vnějších ploch stupně členitosti 1 hladké stěn, v rozsahu opravované plochy přes 30 do 50% | m2 | 63.576 |  | 0 | CS ÚRS 2020 01 |  | základní |  | 0 | 0.01899 | 1.2073 | 0 | 0 | 4 | K | 2 |  |  |  | ROZPOCET | 0 | 0 | 0 | 0 | 0 | 1 | 0 | 4 | 835909285
| VV |  | FASADA NAD STRECHOU U SCHODISTE | [14 empty] | VV | 2 | 1 | True | 0 | ROZPOCET
| VV |  | /viz TZ a legenda materialu/ | [14 empty] | VV | 2 | 1 | True | 0 | ROZPOCET
| VV |  | 11,60*3,20 |  | 37.12 | [12 empty] | VV | 2 | 2 | True | 0 | ROZPOCET
| VV |  | 3,66*3,80*2 |  | 27.816 | [12 empty] | VV | 2 | 2 | True | 0 | ROZPOCET
| VV |  | Odpocet otvoru | [14 empty] | VV | 2 | 1 | True | 0 | ROZPOCET
| VV |  | -1,20*2,00 |  | -2.4 | [12 empty] | VV | 2 | 2 | True | 0 | ROZPOCET
| VV |  | Pripocet osteni | [14 empty] | VV | 2 | 1 | True | 0 | ROZPOCET
| VV |  | 0,20*(1,20+2,00*2) |  | 1.04 | [12 empty] | VV | 2 | 2 | True | 0 | ROZPOCET
| VV |  | Součet |  | 63.576 | [12 empty] | VV | 2 | 4 | True | 1 | ROZPOCET
52 | K | 622131121 | Podkladní a spojovací vrstva vnějších omítaných ploch penetrace akrylát-silikonová nanášená ručně stěn | m2 | 63.575 |  | 0 | CS ÚRS 2020 01 |  | základní |  | 0 | 0.00026 | 0.016529 | 0 | 0 | 4 | K | 2 |  |  |  | ROZPOCET | 0 | 0 | 0 | 0 | 0 | 1 | 0 | 4 | 519811266
53 | K | 629995101 | Očištění vnějších ploch tlakovou vodou omytím | m2 | 1718.045 |  | 0 | CS ÚRS 2020 01 |  | základní |  | 0 | 0 | 0 | 0 | 0 | 4 | K | 2 |  |  |  | ROZPOCET | 0 | 0 | 0 | 0 | 0 | 1 | 0 | 4 | 574027308
| VV |  | POHLED SEVERNI | [14 empty] | VV | 2 | 1 | True | 0 | ROZPOCET
| VV |  | (43,00+0,20*2)*(15,13+15,73)/2 |  | 669.662 | [12 empty] | VV | 2 | 2 | True | 0 | ROZPOCET
| VV |  | 1,50*2*1,10 |  | 3.3 | [12 empty] | VV | 2 | 2 | True | 0 | ROZPOCET
| VV |  | 0,80*2*1,30 |  | 2.08 | [12 empty] | VV | 2 | 2 | True | 0 | ROZPOCET
| VV |  | 11,60*3,20 |  | 37.12 | [12 empty] | VV | 2 | 2 | True | 0 | ROZPOCET
| VV |  | POHLED VYCHODNI | [14 empty] | VV | 2 | 1 | True | 0 | ROZPOCET
| VV |  | (21,73+0,20)*5,28 |  | 115.79 | [12 empty] | VV | 2 | 2 | True | 0 | ROZPOCET
| VV |  | 3,19*19,00 |  | 60.61 | [12 empty] | VV | 2 | 2 | True | 0 | ROZPOCET
| VV |  | 14,60*7,68 |  | 112.128 | [12 empty] | VV | 2 | 2 | True | 0 | ROZPOCET
| VV |  | 3,66*3,80 |  | 13.908 | [12 empty] | VV | 2 | 2 | True | 0 | ROZPOCET
| VV |  | POHLED ZAPADNI | [14 empty] | VV | 2 | 1 | True | 0 | ROZPOCET
| VV |  | (21,73+0,20)*(5,48+5,68)/2 |  | 122.369 | [12 empty] | VV | 2 | 2 | True | 0 | ROZPOCET
| VV |  | 14,60*(15,23+15,73)/2 |  | 226.008 | [12 empty] | VV | 2 | 2 | True | 0 | ROZPOCET
| VV |  | 3,19*13,63 |  | 43.48 | [12 empty] | VV | 2 | 2 | True | 0 | ROZPOCET
| VV |  | 3,66*3,80 |  | 13.908 | [12 empty] | VV | 2 | 2 | True | 0 | ROZPOCET
| VV |  | 0,80*1,00*2 |  | 1.6 | [12 empty] | VV | 2 | 2 | True | 0 | ROZPOCET
| VV |  | 0,80*1,20*2 |  | 1.92 | [12 empty] | VV | 2 | 2 | True | 0 | ROZPOCET
| VV |  | 0,80*1,30*2 |  | 2.08 | [12 empty] | VV | 2 | 2 | True | 0 | ROZPOCET
| VV |  | POHLED JIZNI | [14 empty] | VV | 2 | 1 | True | 0 | ROZPOCET
| VV |  | 19,40*5,28 |  | 102.432 | [12 empty] | VV | 2 | 2 | True | 0 | ROZPOCET
| VV |  | (18,70+0,20)*9,88 |  | 186.732 | [12 empty] | VV | 2 | 2 | True | 0 | ROZPOCET
| VV |  | 11,60*18,10 |  | 209.96 | [12 empty] | VV | 2 | 2 | True | 0 | ROZPOCET
| VV |  | 0,50*13,15 |  | 6.575 | [12 empty] | VV | 2 | 2 | True | 0 | ROZPOCET
| VV |  | (12,70*+0,20)*15,45 |  | 39.243 | [12 empty] | VV | 2 | 2 | True | 0 | ROZPOCET
| VV |  | 1,70*1,00*2 |  | 3.4 | [12 empty] | VV | 2 | 2 | True | 0 | ROZPOCET
| VV |  | NEROVNOST TERENU A DETAILY | [14 empty] | VV | 2 | 1 | True | 0 | ROZPOCET
| VV |  | 127,00 |  | 127 | [12 empty] | VV | 2 | 2 | True | 0 | ROZPOCET
| VV |  | Odpocet otvoru | [14 empty] | VV | 2 | 1 | True | 0 | ROZPOCET
| VV |  | PRIZEMI | [14 empty] | VV | 2 | 1 | True | 0 | ROZPOCET
| VV |  | -4,80*2,80*4 |  | -53.76 | [12 empty] | VV | 2 | 2 | True | 0 | ROZPOCET
| VV |  | -4,80*1,20*2 |  | -11.52 | [12 empty] | VV | 2 | 2 | True | 0 | ROZPOCET
| VV |  | -0,90*3,10 |  | -2.79 | [12 empty] | VV | 2 | 2 | True | 0 | ROZPOCET
| VV |  | -3,90*3,20 |  | -12.48 | [12 empty] | VV | 2 | 2 | True | 0 | ROZPOCET
| VV |  | -2,40*1,20 |  | -2.88 | [12 empty] | VV | 2 | 2 | True | 0 | ROZPOCET
| VV |  | -1,60*3,30 |  | -5.28 | [12 empty] | VV | 2 | 2 | True | 0 | ROZPOCET
| VV |  | -1,60*2,60 |  | -4.16 | [12 empty] | VV | 2 | 2 | True | 0 | ROZPOCET
| VV |  | -2,723*2,60 |  | -7.08 | [12 empty] | VV | 2 | 2 | True | 0 | ROZPOCET
| VV |  | -4,80*1,80 |  | -8.64 | [12 empty] | VV | 2 | 2 | True | 0 | ROZPOCET
| VV |  | -4,80*1,80*4 |  | -34.56 | [12 empty] | VV | 2 | 2 | True | 0 | ROZPOCET
| VV |  | -1,60*2,35 |  | -3.76 | [12 empty] | VV | 2 | 2 | True | 0 | ROZPOCET
| VV |  | -0,80*1,97 |  | -1.576 | [12 empty] | VV | 2 | 2 | True | 0 | ROZPOCET
| VV |  | -4,80*1,80*2 |  | -17.28 | [12 empty] | VV | 2 | 2 | True | 0 | ROZPOCET
| VV |  | Pripocet osteni | [14 empty] | VV | 2 | 1 | True | 0 | ROZPOCET
| VV |  | 0,15*(4,80+2,80)*2*4 |  | 9.12 | [12 empty] | VV | 2 | 2 | True | 0 | ROZPOCET
| VV |  | 0,15*(4,80+1,20)*2*2 |  | 3.6 | [12 empty] | VV | 2 | 2 | True | 0 | ROZPOCET
| VV |  | 0,20*(1,05+3,30*2) |  | 1.53 | [12 empty] | VV | 2 | 2 | True | 0 | ROZPOCET
| VV |  | 0,20*(4,00+3,30*2) |  | 2.12 | [12 empty] | VV | 2 | 2 | True | 0 | ROZPOCET
| VV |  | 0,15*(2,40+1,20)*2 |  | 1.08 | [12 empty] | VV | 2 | 2 | True | 0 | ROZPOCET
| VV |  | 0,20*(1,70+3,30*2) |  | 1.66 | [12 empty] | VV | 2 | 2 | True | 0 | ROZPOCET
| VV |  | 0,40*(1,78+2,60) |  | 1.752 | [12 empty] | VV | 2 | 2 | True | 0 | ROZPOCET
| VV |  | 0,40*(2,723+2,60) |  | 2.129 | [12 empty] | VV | 2 | 2 | True | 0 | ROZPOCET
| VV |  | 0,15*(4,80+1,80)*2 |  | 1.98 | [12 empty] | VV | 2 | 2 | True | 0 | ROZPOCET
| VV |  | 0,15*(4,80+1,80)*2*4 |  | 7.92 | [12 empty] | VV | 2 | 2 | True | 0 | ROZPOCET
| VV |  | 0,15*(1,70+2,40*2) |  | 0.975 | [12 empty] | VV | 2 | 2 | True | 0 | ROZPOCET
| VV |  | 0,20*(1,00+2,00*2) |  | 1 | [12 empty] | VV | 2 | 2 | True | 0 | ROZPOCET
| VV |  | 0,15*(4,80+1,80)*2*2 |  | 3.96 | [12 empty] | VV | 2 | 2 | True | 0 | ROZPOCET
| VV |  | 1.NP | [14 empty] | VV | 2 | 1 | True | 0 | ROZPOCET
| VV |  | -1,50*2,60 |  | -3.9 | [12 empty] | VV | 2 | 2 | True | 0 | ROZPOCET
| VV |  | -4,80*1,50*3 |  | -21.6 | [12 empty] | VV | 2 | 2 | True | 0 | ROZPOCET
| VV |  | -0,90*2,70 |  | -2.43 | [12 empty] | VV | 2 | 2 | True | 0 | ROZPOCET
| VV |  | -1,50*2,70 |  | -4.05 | [12 empty] | VV | 2 | 2 | True | 0 | ROZPOCET
| VV |  | -4,80*1,80*2 |  | -17.28 | [12 empty] | VV | 2 | 2 | True | 0 | ROZPOCET
| VV |  | -4,80*1,80*7 |  | -60.48 | [12 empty] | VV | 2 | 2 | True | 0 | ROZPOCET
| VV |  | Pripocet osteni | [14 empty] | VV | 2 | 1 | True | 0 | ROZPOCET
| VV |  | 0,60*(1,60+2,60*2) |  | 4.08 | [12 empty] | VV | 2 | 2 | True | 0 | ROZPOCET
| VV |  | 0,15*(4,80+1,50)*2*3 |  | 5.67 | [12 empty] | VV | 2 | 2 | True | 0 | ROZPOCET
| VV |  | 0,15*(0,90+2,70*2) |  | 0.945 | [12 empty] | VV | 2 | 2 | True | 0 | ROZPOCET
| VV |  | 0,15*(1,50+2,70)*2 |  | 1.26 | [12 empty] | VV | 2 | 2 | True | 0 | ROZPOCET
| VV |  | 0,15*(4,80+1,80)*2*2 |  | 3.96 | [12 empty] | VV | 2 | 2 | True | 0 | ROZPOCET
| VV |  | 0,15*(4,80+1,80)*2*7 |  | 13.86 | [12 empty] | VV | 2 | 2 | True | 0 | ROZPOCET
| VV |  | 2.NP | [14 empty] | VV | 2 | 1 | True | 0 | ROZPOCET
| VV |  | -1,50*2,60 |  | -3.9 | [12 empty] | VV | 2 | 2 | True | 0 | ROZPOCET
| VV |  | -4,80*1,80*3 |  | -25.92 | [12 empty] | VV | 2 | 2 | True | 0 | ROZPOCET
| VV |  | -0,90*2,70 |  | -2.43 | [12 empty] | VV | 2 | 2 | True | 0 | ROZPOCET
| VV |  | -1,50*2,70 |  | -4.05 | [12 empty] | VV | 2 | 2 | True | 0 | ROZPOCET
| VV |  | -4,80*1,80*2 |  | -17.28 | [12 empty] | VV | 2 | 2 | True | 0 | ROZPOCET
| VV |  | -1,50*2,60 |  | -3.9 | [12 empty] | VV | 2 | 2 | True | 0 | ROZPOCET
| VV |  | -4,80*1,80*7 |  | -60.48 | [12 empty] | VV | 2 | 2 | True | 0 | ROZPOCET
| VV |  | Pripocet osteni | [14 empty] | VV | 2 | 1 | True | 0 | ROZPOCET
| VV |  | 0,60*(1,60+2,60*2) |  | 4.08 | [12 empty] | VV | 2 | 2 | True | 0 | ROZPOCET
| VV |  | 0,15*(4,80+1,50)*2*3 |  | 5.67 | [12 empty] | VV | 2 | 2 | True | 0 | ROZPOCET
| VV |  | 0,15*(2,70*2) |  | 0.81 | [12 empty] | VV | 2 | 2 | True | 0 | ROZPOCET
| VV |  | 0,15*(1,50+2,70)*2 |  | 1.26 | [12 empty] | VV | 2 | 2 | True | 0 | ROZPOCET
| VV |  | 0,15*(4,80+1,80)*2*2 |  | 3.96 | [12 empty] | VV | 2 | 2 | True | 0 | ROZPOCET
| VV |  | 0,60*(1,60+2,60*2) |  | 4.08 | [12 empty] | VV | 2 | 2 | True | 0 | ROZPOCET
| VV |  | 0,15*(4,80+1,80)*2*7 |  | 13.86 | [12 empty] | VV | 2 | 2 | True | 0 | ROZPOCET
| VV |  | 3.NP | [14 empty] | VV | 2 | 1 | True | 0 | ROZPOCET
| VV |  | -1,50*2,60 |  | -3.9 | [12 empty] | VV | 2 | 2 | True | 0 | ROZPOCET
| VV |  | -4,80*1,80*3 |  | -25.92 | [12 empty] | VV | 2 | 2 | True | 0 | ROZPOCET
| VV |  | -0,90*2,70 |  | -2.43 | [12 empty] | VV | 2 | 2 | True | 0 | ROZPOCET
| VV |  | -1,50*2,70 |  | -4.05 | [12 empty] | VV | 2 | 2 | True | 0 | ROZPOCET
| VV |  | -4,80*1,80*2 |  | -17.28 | [12 empty] | VV | 2 | 2 | True | 0 | ROZPOCET
| VV |  | -1,50*2,60 |  | -3.9 | [12 empty] | VV | 2 | 2 | True | 0 | ROZPOCET
| VV |  | -4,80*1,80*7 |  | -60.48 | [12 empty] | VV | 2 | 2 | True | 0 | ROZPOCET
| VV |  | Pripocet osteni | [14 empty] | VV | 2 | 1 | True | 0 | ROZPOCET
| VV |  | 0,60*(1,60+2,60*2) |  | 4.08 | [12 empty] | VV | 2 | 2 | True | 0 | ROZPOCET
| VV |  | 0,15*(4,80+1,50)*2*3 |  | 5.67 | [12 empty] | VV | 2 | 2 | True | 0 | ROZPOCET
| VV |  | 0,15*(2,70*2) |  | 0.81 | [12 empty] | VV | 2 | 2 | True | 0 | ROZPOCET
| VV |  | 0,15*(1,50+2,70)*2 |  | 1.26 | [12 empty] | VV | 2 | 2 | True | 0 | ROZPOCET
| VV |  | 0,15*(4,80+1,80)*2*2 |  | 3.96 | [12 empty] | VV | 2 | 2 | True | 0 | ROZPOCET
| VV |  | 0,60*(1,60+2,60*2) |  | 4.08 | [12 empty] | VV | 2 | 2 | True | 0 | ROZPOCET
| VV |  | 0,15*(4,80+1,80)*2*7 |  | 13.86 | [12 empty] | VV | 2 | 2 | True | 0 | ROZPOCET
| VV |  | 4.NP | [14 empty] | VV | 2 | 1 | True | 0 | ROZPOCET
| VV |  | -0,90*2,70 |  | -2.43 | [12 empty] | VV | 2 | 2 | True | 0 | ROZPOCET
| VV |  | -1,50*2,70 |  | -4.05 | [12 empty] | VV | 2 | 2 | True | 0 | ROZPOCET
| VV |  | -1,20*2,00 |  | -2.4 | [12 empty] | VV | 2 | 2 | True | 0 | ROZPOCET
| VV |  | Pripocet osteni | [14 empty] | VV | 2 | 1 | True | 0 | ROZPOCET
| VV |  | 0,15*(0,90+2,70*2) |  | 0.945 | [12 empty] | VV | 2 | 2 | True | 0 | ROZPOCET
| VV |  | 0,15*(1,50+2,70)*2 |  | 1.26 | [12 empty] | VV | 2 | 2 | True | 0 | ROZPOCET
| VV |  | 0,20*(1,20+2,00*2) |  | 1.04 | [12 empty] | VV | 2 | 2 | True | 0 | ROZPOCET
| VV |  | MRIZKY A OSTATNI | [14 empty] | VV | 2 | 1 | True | 0 | ROZPOCET
| VV |  | -0,60*0,60*4 |  | -1.44 | [12 empty] | VV | 2 | 2 | True | 0 | ROZPOCET
| VV |  | -0,40*0,40*5 |  | -0.8 | [12 empty] | VV | 2 | 2 | True | 0 | ROZPOCET
| VV |  | Součet |  | 1718.045 | [12 empty] | VV | 2 | 4 | True | 1 | ROZPOCET
54 | K | 622131121 | Podkladní a spojovací vrstva vnějších omítaných ploch penetrace akrylát-silikonová nanášená ručně stěn | m2 | 1718.045 |  | 0 | CS ÚRS 2020 01 |  | základní |  | 0 | 0.00026 | 0.44669 | 0 | 0 | 4 | K | 2 |  |  |  | ROZPOCET | 0 | 0 | 0 | 0 | 0 | 1 | 0 | 4 | 599226283
55 | K | 622211021 | Montáž kontaktního zateplení lepením a mechanickým kotvením z polystyrenových desek nebo z kombinovaných desek na vnější stěny, tloušťky desek přes 80 do 120 mm | m2 | 77.623 |  | 0 | CS ÚRS 2020 01 |  | základní |  | 0 | 0.00832 | 0.64582 | 0 | 0 | 4 | K | 2 |  |  |  | ROZPOCET | 0 | 0 | 0 | 0 | 0 | 1 | 0 | 4 | -901400227
| VV |  | ZATEPLENI SOKLU NAD UROVNI TERENU | [14 empty] | VV | 2 | 1 | True | 0 | ROZPOCET
| VV |  | POLYSTYREN TL.100 MM (predpoklad) | [14 empty] | VV | 2 | 1 | True | 0 | ROZPOCET
| VV |  | /viz vykr.c.11-18/ | [14 empty] | VV | 2 | 1 | True | 0 | ROZPOCET
| VV |  | (43,20+39,52+0,30*4)*2*(0,35+0,80)/2 |  | 96.508 | [12 empty] | VV | 2 | 2 | True | 0 | ROZPOCET
| VV |  | -14,60*(0,35+0,80)/2 |  | -8.395 | [12 empty] | VV | 2 | 2 | True | 0 | ROZPOCET
| VV |  | -7,20*(0,35+0,80)/2 |  | -4.14 | [12 empty] | VV | 2 | 2 | True | 0 | ROZPOCET
| VV |  | -(2,30+3,20*2+6,00+2,10)*(0,35+0,80)/2 |  | -9.66 | [12 empty] | VV | 2 | 2 | True | 0 | ROZPOCET
| VV |  | -1,20*(0,35+0,80)/2 |  | -0.69 | [12 empty] | VV | 2 | 2 | True | 0 | ROZPOCET
| VV |  | 4,00 |  | 4 | [12 empty] | VV | 2 | 2 | True | 0 | ROZPOCET
| VV |  | Součet |  | 77.623 | [12 empty] | VV | 2 | 4 | True | 1 | ROZPOCET
56 | M | 28376443 | deska z polystyrénu XPS, hrana rovná a strukturovaný povrch 300kPa tl 100mm | m2 | 81.504 |  | 0 | CS ÚRS 2020 01 |  | základní |  | 0 | 0.003 | 0.24451 | 0 | 0 | 8 | M | 2 |  |  |  | ROZPOCET | 0 | 0 | 0 | 0 | 0 | 1 | 0 | 4 | 1687592888
| VV |  | 77,623 |  | 77.623 | [12 empty] | VV | 2 | 2 | True | 1 | ROZPOCET
| VV |  | 77,623*1,05 'Přepočtené koeficientem množství |  | 81.504 | [12 empty] | VV | 2 | 2 | False | 1 | ROZPOCET
57 | K | 622142001 | Potažení vnějších ploch pletivem v ploše nebo pruzích, na plném podkladu sklovláknitým vtlačením do tmelu stěn | m2 | 273.696 |  | 0 | CS ÚRS 2020 01 |  | základní |  | 0 | 0.00489 | 1.3384 | 0 | 0 | 4 | K | 2 |  |  |  | ROZPOCET | 0 | 0 | 0 | 0 | 0 | 1 | 0 | 4 | -846209015
| VV |  | 2 X PERLINKA POD KAMINKOVOU OMITKU | [14 empty] | VV | 2 | 1 | True | 0 | ROZPOCET
| VV |  | SOKL | [14 empty] | VV | 2 | 1 | True | 0 | ROZPOCET
| VV |  | /viz pohledy novy stav/ | [14 empty] | VV | 2 | 1 | True | 0 | ROZPOCET
| VV |  | 86,018*2 |  | 172.036 | [12 empty] | VV | 2 | 2 | True | 0 | ROZPOCET
| VV |  | NEZATEPLENE CASTI | [14 empty] | VV | 2 | 1 | True | 0 | ROZPOCET
| VV |  | /odvetrani suterenu+rampa - predpoklad/ | [14 empty] | VV | 2 | 1 | True | 0 | ROZPOCET
| VV |  | (0,80*2+2,30)*1,00*2 |  | 7.8 | [12 empty] | VV | 2 | 2 | True | 0 | ROZPOCET
| VV |  | (0,80*2+3,20)*1,20*2 |  | 11.52 | [12 empty] | VV | 2 | 2 | True | 0 | ROZPOCET
| VV |  | (0,80*2+3,20)*1,30*2 |  | 12.48 | [12 empty] | VV | 2 | 2 | True | 0 | ROZPOCET
| VV |  | (0,80*2+6,00+2,10)*1,30*2 |  | 25.22 | [12 empty] | VV | 2 | 2 | True | 0 | ROZPOCET
| VV |  | (1,50*2+7,20)*1,10*2 |  | 22.44 | [12 empty] | VV | 2 | 2 | True | 0 | ROZPOCET
| VV |  | (1,70*2+1,20)*1,00*2 |  | 9.2 | [12 empty] | VV | 2 | 2 | True | 0 | ROZPOCET
| VV |  | 13,00 |  | 13 | [12 empty] | VV | 2 | 2 | True | 0 | ROZPOCET
| VV |  | Součet |  | 273.696 | [12 empty] | VV | 2 | 4 | True | 1 | ROZPOCET
58 | K | 622135011 | Vyrovnání nerovností podkladu vnějších omítaných ploch tmelem, tloušťky do 2 mm stěn | m2 | 101.66 |  | 0 | CS ÚRS 2020 01 |  | základní |  | 0 | 0.00546 | 0.55506 | 0 | 0 | 4 | K | 2 |  |  |  | ROZPOCET | 0 | 0 | 0 | 0 | 0 | 1 | 0 | 4 | 717094685
| VV |  | NEZATEPLENE CASTI | [14 empty] | VV | 2 | 1 | True | 0 | ROZPOCET
| VV |  | /odvetrani suterenu+rampa - predpoklad/ | [14 empty] | VV | 2 | 1 | True | 0 | ROZPOCET
| VV |  | (0,80*2+2,30)*1,00*2 |  | 7.8 | [12 empty] | VV | 2 | 2 | True | 0 | ROZPOCET
| VV |  | (0,80*2+3,20)*1,20*2 |  | 11.52 | [12 empty] | VV | 2 | 2 | True | 0 | ROZPOCET
| VV |  | (0,80*2+3,20)*1,30*2 |  | 12.48 | [12 empty] | VV | 2 | 2 | True | 0 | ROZPOCET
| VV |  | (0,80*2+6,00+2,10)*1,30*2 |  | 25.22 | [12 empty] | VV | 2 | 2 | True | 0 | ROZPOCET
| VV |  | (1,50*2+7,20)*1,10*2 |  | 22.44 | [12 empty] | VV | 2 | 2 | True | 0 | ROZPOCET
| VV |  | (1,70*2+1,20)*1,00*2 |  | 9.2 | [12 empty] | VV | 2 | 2 | True | 0 | ROZPOCET
| VV |  | 13,00 |  | 13 | [12 empty] | VV | 2 | 2 | True | 0 | ROZPOCET
| VV |  | Součet |  | 101.66 | [12 empty] | VV | 2 | 4 | True | 1 | ROZPOCET
59 | K | 622511121 | Omítka tenkovrstvá akrylátová vnějších ploch probarvená, včetně penetrace podkladu mozaiková hrubozrnná stěn | m2 | 136.848 |  | 0 | CS ÚRS 2020 01 |  | základní |  | 0 | 0.00968 | 1.3247 | 0 | 0 | 4 | K | 2 |  |  |  | ROZPOCET | 0 | 0 | 0 | 0 | 0 | 1 | 0 | 4 | -1069947370
| VV |  | KAMINKOVA OMITKA | [14 empty] | VV | 2 | 1 | True | 0 | ROZPOCET
| VV |  | SOKL A NEZATEPLENE CASTI | [14 empty] | VV | 2 | 1 | True | 0 | ROZPOCET
| VV |  | 273,696/2 |  | 136.848 | [12 empty] | VV | 2 | 2 | True | 0 | ROZPOCET
| VV |  | Součet |  | 136.848 | [12 empty] | VV | 2 | 4 | True | 1 | ROZPOCET
60 | K | 622211031 | Montáž kontaktního zateplení lepením a mechanickým kotvením z polystyrenových desek nebo z kombinovaných desek na vnější stěny, tloušťky desek přes 120 do 160 mm | m2 | 380.961 |  | 0 | CS ÚRS 2020 01 |  | základní |  | 0 | 0.0085 | 3.2382 | 0 | 0 | 4 | K | 2 |  |  |  | ROZPOCET | 0 | 0 | 0 | 0 | 0 | 1 | 0 | 4 | 56107497
| VV |  | ZATEPLENI FASADY NAD UROVNI SOKLU | [14 empty] | VV | 2 | 1 | True | 0 | ROZPOCET
| VV |  | POLYSTYREN TL.140 MM | [14 empty] | VV | 2 | 1 | True | 0 | ROZPOCET
| VV |  | /viz vykr.c.11-15/ | [14 empty] | VV | 2 | 1 | True | 0 | ROZPOCET
| VV |  | (11,88+3,33*2)*18,05 |  | 334.647 | [12 empty] | VV | 2 | 2 | True | 0 | ROZPOCET
| VV |  | 6,30*3,50 |  | 22.05 | [12 empty] | VV | 2 | 2 | True | 0 | ROZPOCET
| VV |  | 11,88*3,50 |  | 41.58 | [12 empty] | VV | 2 | 2 | True | 0 | ROZPOCET
| VV |  | 15,00 |  | 15 | [12 empty] | VV | 2 | 2 | True | 0 | ROZPOCET
| VV |  | Odpocet otvoru | [14 empty] | VV | 2 | 1 | True | 0 | ROZPOCET
| VV |  | -0,84*2,70*4 |  | -9.072 | [12 empty] | VV | 2 | 2 | True | 0 | ROZPOCET
| VV |  | -1,64*3,30 |  | -5.412 | [12 empty] | VV | 2 | 2 | True | 0 | ROZPOCET
| VV |  | -1,44*2,70*4 |  | -15.552 | [12 empty] | VV | 2 | 2 | True | 0 | ROZPOCET
| VV |  | -1,14*2,00 |  | -2.28 | [12 empty] | VV | 2 | 2 | True | 0 | ROZPOCET
| VV |  | Součet |  | 380.961 | [12 empty] | VV | 2 | 4 | True | 1 | ROZPOCET
61 | M | 2837595R | deska EPS 70 fasádní tl 140mm | m2 | 388.58 |  | 0 |  |  | základní |  | 0 | 0.00238 | 0.92482 | 0 | 0 | 8 | M | 2 |  |  |  | ROZPOCET | 0 | 0 | 0 | 0 | 0 | 1 | 0 | 4 | 707945291
| VV |  | 380,961 |  | 380.961 | [12 empty] | VV | 2 | 2 | True | 1 | ROZPOCET
| VV |  | 380,961*1,02 'Přepočtené koeficientem množství |  | 388.58 | [12 empty] | VV | 2 | 2 | False | 1 | ROZPOCET
62 | K | 622211031 | Montáž kontaktního zateplení lepením a mechanickým kotvením z polystyrenových desek nebo z kombinovaných desek na vnější stěny, tloušťky desek přes 120 do 160 mm | m2 | 1345.113 |  | 0 | CS ÚRS 2020 01 |  | základní |  | 0 | 0.0085 | 11.4335 | 0 | 0 | 4 | K | 2 |  |  |  | ROZPOCET | 0 | 0 | 0 | 0 | 0 | 1 | 0 | 4 | -271614750
| VV |  | ZATEPLENI FASADY NAD UROVNI SOKLU | [14 empty] | VV | 2 | 1 | True | 0 | ROZPOCET
| VV |  | POLYSTYREN TL.120 MM | [14 empty] | VV | 2 | 1 | True | 0 | ROZPOCET
| VV |  | /viz vykr.c.11-15/ | [14 empty] | VV | 2 | 1 | True | 0 | ROZPOCET
| VV |  | POHLED SEVERNI | [14 empty] | VV | 2 | 1 | True | 0 | ROZPOCET
| VV |  | (43,12+0,32*2)*(15,30+15,70)/2 |  | 678.28 | [12 empty] | VV | 2 | 2 | True | 0 | ROZPOCET
| VV |  | -7,20*0,80 |  | -5.76 | [12 empty] | VV | 2 | 2 | True | 0 | ROZPOCET
| VV |  | -(6,00+2,10)*0,80 |  | -6.48 | [12 empty] | VV | 2 | 2 | True | 0 | ROZPOCET
| VV |  | POHLED VYCHODNI | [14 empty] | VV | 2 | 1 | True | 0 | ROZPOCET
| VV |  | (21,85+0,32)*5,13 |  | 113.732 | [12 empty] | VV | 2 | 2 | True | 0 | ROZPOCET
| VV |  | 14,84*7,68 |  | 113.971 | [12 empty] | VV | 2 | 2 | True | 0 | ROZPOCET
| VV |  | POHLED ZAPADNI | [14 empty] | VV | 2 | 1 | True | 0 | ROZPOCET
| VV |  | (21,85+0,32)*5,25 |  | 116.393 | [12 empty] | VV | 2 | 2 | True | 0 | ROZPOCET
| VV |  | 14,84*15,70 |  | 232.988 | [12 empty] | VV | 2 | 2 | True | 0 | ROZPOCET
| VV |  | -2,30*0,20 |  | -0.46 | [12 empty] | VV | 2 | 2 | True | 0 | ROZPOCET
| VV |  | -3,20*0,50*2 |  | -3.2 | [12 empty] | VV | 2 | 2 | True | 0 | ROZPOCET
| VV |  | POHLED JIZNI | [14 empty] | VV | 2 | 1 | True | 0 | ROZPOCET
| VV |  | 19,64*5,20 |  | 102.128 | [12 empty] | VV | 2 | 2 | True | 0 | ROZPOCET
| VV |  | (18,70+0,32)*10,10 |  | 192.102 | [12 empty] | VV | 2 | 2 | True | 0 | ROZPOCET
| VV |  | (12,70+0,32)*14,80 |  | 192.696 | [12 empty] | VV | 2 | 2 | True | 0 | ROZPOCET
| VV |  | -6,30*3,50 |  | -22.05 | [12 empty] | VV | 2 | 2 | True | 0 | ROZPOCET
| VV |  | -1,20*0,50 |  | -0.6 | [12 empty] | VV | 2 | 2 | True | 0 | ROZPOCET
| VV |  | NEROVNOST TERENU A DETAILY A PRESAHY | [14 empty] | VV | 2 | 1 | True | 0 | ROZPOCET
| VV |  | 127,00-15,00 |  | 112 | [12 empty] | VV | 2 | 2 | True | 0 | ROZPOCET
| VV |  | Odpocet otvoru | [14 empty] | VV | 2 | 1 | True | 0 | ROZPOCET
| VV |  | PRIZEMI | [14 empty] | VV | 2 | 1 | True | 0 | ROZPOCET
| VV |  | -4,70*2,80*4 |  | -52.64 | [12 empty] | VV | 2 | 2 | True | 0 | ROZPOCET
| VV |  | -4,70*1,20*2 |  | -11.28 | [12 empty] | VV | 2 | 2 | True | 0 | ROZPOCET
| VV |  | -0,99*3,30 |  | -3.267 | [12 empty] | VV | 2 | 2 | True | 0 | ROZPOCET
| VV |  | -3,94*3,30 |  | -13.002 | [12 empty] | VV | 2 | 2 | True | 0 | ROZPOCET
| VV |  | -2,34*1,20 |  | -2.808 | [12 empty] | VV | 2 | 2 | True | 0 | ROZPOCET
| VV |  | -4,74*1,80 |  | -8.532 | [12 empty] | VV | 2 | 2 | True | 0 | ROZPOCET
| VV |  | -4,74*1,80*4 |  | -34.128 | [12 empty] | VV | 2 | 2 | True | 0 | ROZPOCET
| VV |  | -1,64*2,40 |  | -3.936 | [12 empty] | VV | 2 | 2 | True | 0 | ROZPOCET
| VV |  | -0,94*2,00 |  | -1.88 | [12 empty] | VV | 2 | 2 | True | 0 | ROZPOCET
| VV |  | -4,47*1,80*2 |  | -16.092 | [12 empty] | VV | 2 | 2 | True | 0 | ROZPOCET
| VV |  | 1.NP | [14 empty] | VV | 2 | 1 | True | 0 | ROZPOCET
| VV |  | -1,54*2,60 |  | -4.004 | [12 empty] | VV | 2 | 2 | True | 0 | ROZPOCET
| VV |  | -4,74*1,50*3 |  | -21.33 | [12 empty] | VV | 2 | 2 | True | 0 | ROZPOCET
| VV |  | -4,74*1,80*2 |  | -17.064 | [12 empty] | VV | 2 | 2 | True | 0 | ROZPOCET
| VV |  | -4,74*1,80*7 |  | -59.724 | [12 empty] | VV | 2 | 2 | True | 0 | ROZPOCET
| VV |  | 2.NP | [14 empty] | VV | 2 | 1 | True | 0 | ROZPOCET
| VV |  | -1,60*2,60 |  | -4.16 | [12 empty] | VV | 2 | 2 | True | 0 | ROZPOCET
| VV |  | -4,74*1,80*3 |  | -25.596 | [12 empty] | VV | 2 | 2 | True | 0 | ROZPOCET
| VV |  | -4,74*1,80*2 |  | -17.064 | [12 empty] | VV | 2 | 2 | True | 0 | ROZPOCET
| VV |  | -1,54*2,60 |  | -4.004 | [12 empty] | VV | 2 | 2 | True | 0 | ROZPOCET
| VV |  | -4,74*1,80*7 |  | -59.724 | [12 empty] | VV | 2 | 2 | True | 0 | ROZPOCET
| VV |  | 3.NP | [14 empty] | VV | 2 | 1 | True | 0 | ROZPOCET
| VV |  | -1,54*2,60 |  | -4.004 | [12 empty] | VV | 2 | 2 | True | 0 | ROZPOCET
| VV |  | -4,74*1,80*3 |  | -25.596 | [12 empty] | VV | 2 | 2 | True | 0 | ROZPOCET
| VV |  | -4,74*1,80*2 |  | -17.064 | [12 empty] | VV | 2 | 2 | True | 0 | ROZPOCET
| VV |  | -1,54*2,60 |  | -4.004 | [12 empty] | VV | 2 | 2 | True | 0 | ROZPOCET
| VV |  | -4,74*1,80*7 |  | -59.724 | [12 empty] | VV | 2 | 2 | True | 0 | ROZPOCET
| VV |  | Součet |  | 1345.113 | [12 empty] | VV | 2 | 4 | True | 1 | ROZPOCET
63 | M | 28375939 | deska EPS 70 tl 120mm | m2 | 1372.015 |  | 0 | CS ÚRS 2020 01 |  | základní |  | 0 | 0.00204 | 2.7989 | 0 | 0 | 8 | M | 2 |  |  |  | ROZPOCET | 0 | 0 | 0 | 0 | 0 | 1 | 0 | 4 | -1538163878
| VV |  | 1345,113 |  | 1345.113 | [12 empty] | VV | 2 | 2 | True | 1 | ROZPOCET
| VV |  | 1345,113*1,02 'Přepočtené koeficientem množství |  | 1372.015 | [12 empty] | VV | 2 | 2 | False | 1 | ROZPOCET
64 | K | 622222001 | Montáž kontaktního zateplení vnějšího ostění, nadpraží nebo parapetu lepením z desek z minerální vlny s podélnou nebo kolmou orientací vláken hloubky špalet do 200 mm, tloušťky desek do 40 mm | m | 754.45 |  | 0 | CS ÚRS 2020 01 |  | základní |  | 0 | 0.00168 | 1.2675 | 0 | 0 | 4 | K | 2 |  |  |  | ROZPOCET | 0 | 0 | 0 | 0 | 0 | 1 | 0 | 4 | -1643864491
| VV |  | PRIZEMI | [14 empty] | VV | 2 | 1 | True | 0 | ROZPOCET
| VV |  | (4,80+2,80)*2*4 |  | 60.8 | [12 empty] | VV | 2 | 2 | True | 0 | ROZPOCET
| VV |  | (4,80+1,20)*2*2 |  | 24 | [12 empty] | VV | 2 | 2 | True | 0 | ROZPOCET
| VV |  | (1,05+3,30*2) |  | 7.65 | [12 empty] | VV | 2 | 2 | True | 0 | ROZPOCET
| VV |  | (4,00+3,30*2) |  | 10.6 | [12 empty] | VV | 2 | 2 | True | 0 | ROZPOCET
| VV |  | (2,40+1,20)*2 |  | 7.2 | [12 empty] | VV | 2 | 2 | True | 0 | ROZPOCET
| VV |  | (1,70+3,30*2) |  | 8.3 | [12 empty] | VV | 2 | 2 | True | 0 | ROZPOCET
| VV |  | (4,80+1,80)*2 |  | 13.2 | [12 empty] | VV | 2 | 2 | True | 0 | ROZPOCET
| VV |  | (4,80+1,80)*2*4 |  | 52.8 | [12 empty] | VV | 2 | 2 | True | 0 | ROZPOCET
| VV |  | (1,70+2,40*2) |  | 6.5 | [12 empty] | VV | 2 | 2 | True | 0 | ROZPOCET
| VV |  | (1,00+2,00*2) |  | 5 | [12 empty] | VV | 2 | 2 | True | 0 | ROZPOCET
| VV |  | (4,80+1,80)*2*2 |  | 26.4 | [12 empty] | VV | 2 | 2 | True | 0 | ROZPOCET
| VV |  | 1.NP | [14 empty] | VV | 2 | 1 | True | 0 | ROZPOCET
| VV |  | (4,80+1,50)*2*3 |  | 37.8 | [12 empty] | VV | 2 | 2 | True | 0 | ROZPOCET
| VV |  | (0,90+2,70*2) |  | 6.3 | [12 empty] | VV | 2 | 2 | True | 0 | ROZPOCET
| VV |  | (1,50+2,70)*2 |  | 8.4 | [12 empty] | VV | 2 | 2 | True | 0 | ROZPOCET
| VV |  | (4,80+1,80)*2*2 |  | 26.4 | [12 empty] | VV | 2 | 2 | True | 0 | ROZPOCET
| VV |  | (4,80+1,80)*2*7 |  | 92.4 | [12 empty] | VV | 2 | 2 | True | 0 | ROZPOCET
| VV |  | 2.NP | [14 empty] | VV | 2 | 1 | True | 0 | ROZPOCET
| VV |  | (4,80+1,50)*2*3 |  | 37.8 | [12 empty] | VV | 2 | 2 | True | 0 | ROZPOCET
| VV |  | (2,70*2) |  | 5.4 | [12 empty] | VV | 2 | 2 | True | 0 | ROZPOCET
| VV |  | (1,50+2,70)*2 |  | 8.4 | [12 empty] | VV | 2 | 2 | True | 0 | ROZPOCET
| VV |  | (4,80+1,80)*2*2 |  | 26.4 | [12 empty] | VV | 2 | 2 | True | 0 | ROZPOCET
| VV |  | (4,80+1,80)*2*7 |  | 92.4 | [12 empty] | VV | 2 | 2 | True | 0 | ROZPOCET
| VV |  | 3.NP | [14 empty] | VV | 2 | 1 | True | 0 | ROZPOCET
| VV |  | (4,80+1,50)*2*3 |  | 37.8 | [12 empty] | VV | 2 | 2 | True | 0 | ROZPOCET
| VV |  | (2,70*2) |  | 5.4 | [12 empty] | VV | 2 | 2 | True | 0 | ROZPOCET
| VV |  | (1,50+2,70)*2 |  | 8.4 | [12 empty] | VV | 2 | 2 | True | 0 | ROZPOCET
| VV |  | (4,80+1,80)*2*2 |  | 26.4 | [12 empty] | VV | 2 | 2 | True | 0 | ROZPOCET
| VV |  | (4,80+1,80)*2*7 |  | 92.4 | [12 empty] | VV | 2 | 2 | True | 0 | ROZPOCET
| VV |  | 4.NP | [14 empty] | VV | 2 | 1 | True | 0 | ROZPOCET
| VV |  | (0,90+2,70*2) |  | 6.3 | [12 empty] | VV | 2 | 2 | True | 0 | ROZPOCET
| VV |  | (1,50+2,70)*2 |  | 8.4 | [12 empty] | VV | 2 | 2 | True | 0 | ROZPOCET
| VV |  | (1,20+2,00*2) |  | 5.2 | [12 empty] | VV | 2 | 2 | True | 0 | ROZPOCET
| VV |  | Součet |  | 754.45 | [12 empty] | VV | 2 | 4 | True | 1 | ROZPOCET
65 | M | 63151506 | deska tepelně izolační minerální kontaktních fasád kolmé vlákno λ=0,041 tl 30mm | m2 | 124.485 |  | 0 | CS ÚRS 2020 01 |  | základní |  | 0 | 0.003 | 0.37345 | 0 | 0 | 8 | M | 2 |  |  |  | ROZPOCET | 0 | 0 | 0 | 0 | 0 | 1 | 0 | 4 | 1988330471
| VV |  | 754,45*0,15 |  | 113.168 | [12 empty] | VV | 2 | 2 | True | 1 | ROZPOCET
| VV |  | 113,168*1,1 'Přepočtené koeficientem množství |  | 124.485 | [12 empty] | VV | 2 | 2 | False | 1 | ROZPOCET
66 | K | 622222051 | Montáž kontaktního zateplení vnějšího ostění, nadpraží nebo parapetu lepením z desek z minerální vlny s podélnou nebo kolmou orientací vláken hloubky špalet přes 200 do 400 mm, tloušťky desek do 40 mm | m | 9.703 |  | 0 | CS ÚRS 2020 01 |  | základní |  | 0 | 0.00331 | 0.032117 | 0 | 0 | 4 | K | 2 |  |  |  | ROZPOCET | 0 | 0 | 0 | 0 | 0 | 1 | 0 | 4 | 135389844
| VV |  | OSTENI OTVORU | [14 empty] | VV | 2 | 1 | True | 0 | ROZPOCET
| VV |  | /viz vykres c.11/ | [14 empty] | VV | 2 | 1 | True | 0 | ROZPOCET
| VV |  | 1,78+2,723+2,60*2 |  | 9.703 | [12 empty] | VV | 2 | 2 | True | 0 | ROZPOCET
| VV |  | Součet |  | 9.703 | [12 empty] | VV | 2 | 4 | True | 1 | ROZPOCET
67 | M | 63151506 | deska tepelně izolační minerální kontaktních fasád kolmé vlákno λ=0,041 tl 30mm | m2 | 4.269 |  | 0 | CS ÚRS 2020 01 |  | základní |  | 0 | 0.003 | 0.012807 | 0 | 0 | 8 | M | 2 |  |  |  | ROZPOCET | 0 | 0 | 0 | 0 | 0 | 1 | 0 | 4 | -799891082
| VV |  | 9,703*0,40 |  | 3.881 | [12 empty] | VV | 2 | 2 | True | 1 | ROZPOCET
| VV |  | 3,881*1,1 'Přepočtené koeficientem množství |  | 4.269 | [12 empty] | VV | 2 | 2 | False | 1 | ROZPOCET
68 | K | 621221101 | Montáž kontaktního zateplení lepením a mechanickým kotvením z desek z minerální vlny s kolmou orientací vláken na vnější podhledy, tloušťky desek do 40 mm | m2 | 5.6 |  | 0 | CS ÚRS 2020 01 |  | základní |  | 0 | 0.01131 | 0.063336 | 0 | 0 | 4 | K | 2 |  |  |  | ROZPOCET | 0 | 0 | 0 | 0 | 0 | 1 | 0 | 4 | 78706060
| VV |  | OSTENI OTVORU-PODHLEDY LODZII | [14 empty] | VV | 2 | 1 | True | 0 | ROZPOCET
| VV |  | MINERALNI VLNA TL.PRUM.30 MM | [14 empty] | VV | 2 | 1 | True | 0 | ROZPOCET
| VV |  | 1,60*0,70*(3+2) |  | 5.6 | [12 empty] | VV | 2 | 2 | True | 1 | ROZPOCET
69 | M | 63151506 | deska tepelně izolační minerální kontaktních fasád kolmé vlákno λ=0,041 tl 30mm | m2 | 5.712 |  | 0 | CS ÚRS 2020 01 |  | základní |  | 0 | 0.003 | 0.017136 | 0 | 0 | 8 | M | 2 |  |  |  | ROZPOCET | 0 | 0 | 0 | 0 | 0 | 1 | 0 | 4 | 263669230
| VV |  | 5,6*1,02 'Přepočtené koeficientem množství |  | 5.712 | [12 empty] | VV | 2 | 2 | False | 1 | ROZPOCET
70 | K | 622221101 | Montáž kontaktního zateplení lepením a mechanickým kotvením z desek z minerální vlny s kolmou orientací vláken na vnější stěny, tloušťky desek do 40 mm | m2 | 18.2 |  | 0 | CS ÚRS 2020 01 |  | základní |  | 0 | 0.01131 | 0.20584 | 0 | 0 | 4 | K | 2 |  |  |  | ROZPOCET | 0 | 0 | 0 | 0 | 0 | 1 | 0 | 4 | -1020400974
| VV |  | OSTENI LODZII | [14 empty] | VV | 2 | 1 | True | 0 | ROZPOCET
| VV |  | MINERALNI VLNA TL.PRUM.30 MM | [14 empty] | VV | 2 | 1 | True | 0 | ROZPOCET
| VV |  | 0,70*2,60*2*(3+2) |  | 18.2 | [12 empty] | VV | 2 | 2 | True | 1 | ROZPOCET
71 | M | 63151506 | deska tepelně izolační minerální kontaktních fasád kolmé vlákno λ=0,041 tl 30mm | m2 | 18.564 |  | 0 | CS ÚRS 2020 01 |  | základní |  | 0 | 0.003 | 0.055692 | 0 | 0 | 8 | M | 2 |  |  |  | ROZPOCET | 0 | 0 | 0 | 0 | 0 | 1 | 0 | 4 | 1182983826
| VV |  | 18,2*1,02 'Přepočtené koeficientem množství |  | 18.564 | [12 empty] | VV | 2 | 2 | False | 1 | ROZPOCET
72 | K | 621521031 | Omítka tenkovrstvá silikátová vnějších ploch probarvená, včetně penetrace podkladu zrnitá, tloušťky 3,0 mm podhledů | m2 | 6.56 |  | 0 | CS ÚRS 2020 01 |  | základní |  | 0 | 0.00478 | 0.031357 | 0 | 0 | 4 | K | 2 |  |  |  | ROZPOCET | 0 | 0 | 0 | 0 | 0 | 1 | 0 | 4 | 962717701
| VV |  | PROBARVENA OMITKA | [14 empty] | VV | 2 | 1 | True | 0 | ROZPOCET
| VV |  | 1,60*0,82*(3+2) |  | 6.56 | [12 empty] | VV | 2 | 2 | True | 1 | ROZPOCET
73 | K | 622521031 | Omítka tenkovrstvá silikátová vnějších ploch probarvená, včetně penetrace podkladu zrnitá, tloušťky 3,0 mm stěn | m2 | 1957.642 |  | 0 | CS ÚRS 2020 01 |  | základní |  | 0 | 0.00478 | 9.3575 | 0 | 0 | 4 | K | 2 |  |  |  | ROZPOCET | 0 | 0 | 0 | 0 | 0 | 1 | 0 | 4 | 409076067
| VV |  | PROBARVENA OMITKA STEN | [14 empty] | VV | 2 | 1 | True | 0 | ROZPOCET
| VV |  | 380,961 |  | 380.961 | [12 empty] | VV | 2 | 2 | True | 0 | ROZPOCET
| VV |  | 1345,113 |  | 1345.113 | [12 empty] | VV | 2 | 2 | True | 0 | ROZPOCET
| VV |  | 754,45*0,27 |  | 203.702 | [12 empty] | VV | 2 | 2 | True | 0 | ROZPOCET
| VV |  | 9,703*0,52 |  | 5.046 | [12 empty] | VV | 2 | 2 | True | 0 | ROZPOCET
| VV |  | 0,82*2,60*2*(3+2) |  | 21.32 | [12 empty] | VV | 2 | 2 | True | 0 | ROZPOCET
| VV |  | 1,50 |  | 1.5 | [12 empty] | VV | 2 | 2 | True | 0 | ROZPOCET
| VV |  | Součet |  | 1957.642 | [12 empty] | VV | 2 | 4 | True | 1 | ROZPOCET
74 | K | 619995001 | Začištění omítek (s dodáním hmot) kolem oken, dveří, podlah, obkladů apod. | m | 855.963 |  | 0 | CS ÚRS 2020 01 |  | základní |  | 0 | 0.0015 | 1.2839 | 0 | 0 | 4 | K | 2 |  |  |  | ROZPOCET | 0 | 0 | 0 | 0 | 0 | 1 | 0 | 4 | 46339088
| VV |  | VENKOVNI SPARA OTVORU | [14 empty] | VV | 2 | 1 | True | 0 | ROZPOCET
| VV |  | PRIZEMI | [14 empty] | VV | 2 | 1 | True | 0 | ROZPOCET
| VV |  | (4,80+2,80)*2*4 |  | 60.8 | [12 empty] | VV | 2 | 2 | True | 0 | ROZPOCET
| VV |  | (4,80+1,20)*2*2 |  | 24 | [12 empty] | VV | 2 | 2 | True | 0 | ROZPOCET
| VV |  | (0,90+3,10*2) |  | 7.1 | [12 empty] | VV | 2 | 2 | True | 0 | ROZPOCET
| VV |  | (3,90+3,20*2) |  | 10.3 | [12 empty] | VV | 2 | 2 | True | 0 | ROZPOCET
| VV |  | (2,40+1,20)*2 |  | 7.2 | [12 empty] | VV | 2 | 2 | True | 0 | ROZPOCET
| VV |  | (1,60+3,30*2) |  | 8.2 | [12 empty] | VV | 2 | 2 | True | 0 | ROZPOCET
| VV |  | (1,60+2,60) |  | 4.2 | [12 empty] | VV | 2 | 2 | True | 0 | ROZPOCET
| VV |  | (2,723+2,60) |  | 5.323 | [12 empty] | VV | 2 | 2 | True | 0 | ROZPOCET
| VV |  | (4,80+1,80)*2 |  | 13.2 | [12 empty] | VV | 2 | 2 | True | 0 | ROZPOCET
| VV |  | (1,50+1,60)*2 |  | 6.2 | [12 empty] | VV | 2 | 2 | True | 0 | ROZPOCET
| VV |  | (4,80+1,80)*2*4 |  | 52.8 | [12 empty] | VV | 2 | 2 | True | 0 | ROZPOCET
| VV |  | (1,60+2,35*22) |  | 53.3 | [12 empty] | VV | 2 | 2 | True | 0 | ROZPOCET
| VV |  | (0,80+1,97*2) |  | 4.74 | [12 empty] | VV | 2 | 2 | True | 0 | ROZPOCET
| VV |  | (4,80+1,80)*2*2 |  | 26.4 | [12 empty] | VV | 2 | 2 | True | 0 | ROZPOCET
| VV |  | 1.NP | [14 empty] | VV | 2 | 1 | True | 0 | ROZPOCET
| VV |  | (1,50+2,60*2) |  | 6.7 | [12 empty] | VV | 2 | 2 | True | 0 | ROZPOCET
| VV |  | (4,80+1,50)*2*3 |  | 37.8 | [12 empty] | VV | 2 | 2 | True | 0 | ROZPOCET
| VV |  | (0,90+2,70*2) |  | 6.3 | [12 empty] | VV | 2 | 2 | True | 0 | ROZPOCET
| VV |  | (1,50+2,70)*2 |  | 8.4 | [12 empty] | VV | 2 | 2 | True | 0 | ROZPOCET
| VV |  | (4,80+1,80)*2*2 |  | 26.4 | [12 empty] | VV | 2 | 2 | True | 0 | ROZPOCET
| VV |  | (1,50+2,60*2) |  | 6.7 | [12 empty] | VV | 2 | 2 | True | 0 | ROZPOCET
| VV |  | (4,80+1,80)*2*7 |  | 92.4 | [12 empty] | VV | 2 | 2 | True | 0 | ROZPOCET
| VV |  | 2.NP | [14 empty] | VV | 2 | 1 | True | 0 | ROZPOCET
| VV |  | (1,50+2,60*2) |  | 6.7 | [12 empty] | VV | 2 | 2 | True | 0 | ROZPOCET
| VV |  | (4,80+1,50)*2*3 |  | 37.8 | [12 empty] | VV | 2 | 2 | True | 0 | ROZPOCET
| VV |  | (2,70*2) |  | 5.4 | [12 empty] | VV | 2 | 2 | True | 0 | ROZPOCET
| VV |  | (1,50+2,70)*2 |  | 8.4 | [12 empty] | VV | 2 | 2 | True | 0 | ROZPOCET
| VV |  | (4,80+1,80)*2*2 |  | 26.4 | [12 empty] | VV | 2 | 2 | True | 0 | ROZPOCET
| VV |  | (1,50+2,60*2) |  | 6.7 | [12 empty] | VV | 2 | 2 | True | 0 | ROZPOCET
| VV |  | (4,80+1,80)*2*7 |  | 92.4 | [12 empty] | VV | 2 | 2 | True | 0 | ROZPOCET
| VV |  | 3.NP | [14 empty] | VV | 2 | 1 | True | 0 | ROZPOCET
| VV |  | (1,50+2,60*2) |  | 6.7 | [12 empty] | VV | 2 | 2 | True | 0 | ROZPOCET
| VV |  | (4,80+1,50)*2*3 |  | 37.8 | [12 empty] | VV | 2 | 2 | True | 0 | ROZPOCET
| VV |  | (2,70*2) |  | 5.4 | [12 empty] | VV | 2 | 2 | True | 0 | ROZPOCET
| VV |  | (1,50+2,70)*2 |  | 8.4 | [12 empty] | VV | 2 | 2 | True | 0 | ROZPOCET
| VV |  | (4,80+1,80)*2*2 |  | 26.4 | [12 empty] | VV | 2 | 2 | True | 0 | ROZPOCET
| VV |  | (1,50+2,60*2) |  | 6.7 | [12 empty] | VV | 2 | 2 | True | 0 | ROZPOCET
| VV |  | (4,80+1,80)*2*7 |  | 92.4 | [12 empty] | VV | 2 | 2 | True | 0 | ROZPOCET
| VV |  | 4.NP | [14 empty] | VV | 2 | 1 | True | 0 | ROZPOCET
| VV |  | (0,90+2,70*2) |  | 6.3 | [12 empty] | VV | 2 | 2 | True | 0 | ROZPOCET
| VV |  | (1,50+2,70)*2 |  | 8.4 | [12 empty] | VV | 2 | 2 | True | 0 | ROZPOCET
| VV |  | (1,20+2,00*2) |  | 5.2 | [12 empty] | VV | 2 | 2 | True | 0 | ROZPOCET
| VV |  | Součet |  | 855.963 | [12 empty] | VV | 2 | 4 | True | 1 | ROZPOCET
75 | K | 622252001 | Montáž profilů kontaktního zateplení zakládacích soklových připevněných hmoždinkami | m | 211.58 |  | 0 | CS ÚRS 2020 01 |  | základní |  | 0 | 6e-05 | 0.012695 | 0 | 0 | 512 | K | 2 |  |  |  | ROZPOCET | 0 | 0 | 0 | 0 | 0 | 1 | 0 | 512 | -1224700713
| VV |  | LISTY KONTAKTNIHO ZATEPLENI | [14 empty] | VV | 2 | 1 | True | 0 | ROZPOCET
| VV |  | UPŘESNÍ ZHOTOVITEL DLE SVE TECHNOLOGIE | [14 empty] | VV | 2 | 1 | True | 0 | ROZPOCET
| VV |  | LISTY SOKLOVE | [14 empty] | VV | 2 | 1 | True | 0 | ROZPOCET
| VV |  | 17,44+3,33*2 |  | 24.1 | [12 empty] | VV | 2 | 2 | True | 0 | ROZPOCET
| VV |  | 11,88+3,52*2 |  | 18.92 | [12 empty] | VV | 2 | 2 | True | 0 | ROZPOCET
| VV |  | Mezisoučet |  | 43.02 | [12 empty] | VV | 2 | 3 | True | 0 | ROZPOCET
| VV |  | (43,12+39,56+0,32*5)*2 |  | 168.56 | [12 empty] | VV | 2 | 2 | True | 0 | ROZPOCET
| VV |  | Mezisoučet |  | 168.56 | [12 empty] | VV | 2 | 3 | True | 0 | ROZPOCET
| VV |  | Součet |  | 211.58 | [12 empty] | VV | 2 | 4 | True | 1 | ROZPOCET
76 | M | 59051651R | lišta soklová Al s okapničkou, zakládací U 14 cm, 0,95/200 cm vč.hmoždinek, podložek a spojek | m | 47.322 |  | 0 |  |  | základní |  | 0 | 0.0005 | 0.023661 | 0 | 0 | 512 | M | 2 |  |  |  | ROZPOCET | 0 | 0 | 0 | 0 | 0 | 1 | 0 | 512 | 1404049298
| VV |  | 43,02 |  | 43.02 | [12 empty] | VV | 2 | 2 | True | 1 | ROZPOCET
| VV |  | 43,02*1,1 'Přepočtené koeficientem množství |  | 47.322 | [12 empty] | VV | 2 | 2 | False | 1 | ROZPOCET
77 | M | 59051649R | lišta soklová Al s okapničkou, zakládací U 12 cm, 0,95/200 cm vč.hmoždinek, podložek a spojek | m | 185.416 |  | 0 |  |  | základní |  | 0 | 0.00042 | 0.077875 | 0 | 0 | 512 | M | 2 |  |  |  | ROZPOCET | 0 | 0 | 0 | 0 | 0 | 1 | 0 | 512 | 39332489
| VV |  | 168,56 |  | 168.56 | [12 empty] | VV | 2 | 2 | True | 1 | ROZPOCET
| VV |  | 168,56*1,1 'Přepočtené koeficientem množství |  | 185.416 | [12 empty] | VV | 2 | 2 | False | 1 | ROZPOCET
78 | K | 622252002 | Montáž profilů kontaktního zateplení ostatních stěnových, dilatačních apod. lepených do tmelu | m | 1281.263 |  | 0 | CS ÚRS 2020 01 |  | základní |  | 0 | 0.00025 | 0.32032 | 0 | 0 | 512 | K | 2 |  |  |  | ROZPOCET | 0 | 0 | 0 | 0 | 0 | 1 | 0 | 512 | 1896935712
| VV |  | DILATACNI | [14 empty] | VV | 2 | 1 | True | 0 | ROZPOCET
| VV |  | 18,05*2+5,20 |  | 41.3 | [12 empty] | VV | 2 | 2 | True | 0 | ROZPOCET
| VV |  | 8,50*2 |  | 17 | [12 empty] | VV | 2 | 2 | True | 0 | ROZPOCET
| VV |  | Mezisoučet |  | 58.3 | [12 empty] | VV | 2 | 3 | True | 0 | ROZPOCET
| VV |  | ROHOVE | [14 empty] | VV | 2 | 1 | True | 0 | ROZPOCET
| VV |  | 15,00*15 |  | 225 | [12 empty] | VV | 2 | 2 | True | 0 | ROZPOCET
| VV |  | 18,50*4+5,50*4 |  | 96 | [12 empty] | VV | 2 | 2 | True | 0 | ROZPOCET
| VV |  | 46,00 |  | 46 | [12 empty] | VV | 2 | 2 | True | 0 | ROZPOCET
| VV |  | Mezisoučet |  | 367 | [12 empty] | VV | 2 | 3 | True | 0 | ROZPOCET
| VV |  | OKENNI | [14 empty] | VV | 2 | 1 | True | 0 | ROZPOCET
| VV |  | 855,963 |  | 855.963 | [12 empty] | VV | 2 | 2 | True | 0 | ROZPOCET
| VV |  | Mezisoučet |  | 855.963 | [12 empty] | VV | 2 | 3 | True | 0 | ROZPOCET
| VV |  | Součet |  | 1281.263 | [12 empty] | VV | 2 | 4 | True | 1 | ROZPOCET
79 | M | 59051502 | profil dilatační rohový PVC s výztužnou tkaninou pro ETICS | m | 18.7 |  | 0 | CS ÚRS 2020 01 |  | základní |  | 0 | 0.0005 | 0.00935 | 0 | 0 | 512 | M | 2 |  |  |  | ROZPOCET | 0 | 0 | 0 | 0 | 0 | 1 | 0 | 512 | 1982366502
| VV |  | 17,00 |  | 17 | [12 empty] | VV | 2 | 2 | True | 1 | ROZPOCET
| VV |  | 17*1,1 'Přepočtené koeficientem množství |  | 18.7 | [12 empty] | VV | 2 | 2 | False | 1 | ROZPOCET
80 | M | 59051500 | profil dilatační stěnový PVC s výztužnou tkaninou pro ETICS | m | 45.43 |  | 0 | CS ÚRS 2020 01 |  | základní |  | 0 | 0.0005 | 0.022715 | 0 | 0 | 512 | M | 2 |  |  |  | ROZPOCET | 0 | 0 | 0 | 0 | 0 | 1 | 0 | 512 | 1148053057
| VV |  | 41,30 |  | 41.3 | [12 empty] | VV | 2 | 2 | True | 1 | ROZPOCET
| VV |  | 41,3*1,1 'Přepočtené koeficientem množství |  | 45.43 | [12 empty] | VV | 2 | 2 | False | 1 | ROZPOCET
81 | M | 63127464 | profil rohový Al 15x15mm s výztužnou tkaninou š 100mm pro ETICS | m | 367 |  | 0 | CS ÚRS 2020 01 |  | základní |  | 0 | 0.0001 | 0.0367 | 0 | 0 | 512 | M | 2 |  |  |  | ROZPOCET | 0 | 0 | 0 | 0 | 0 | 1 | 0 | 512 | 86128484
| VV |  | 367,00 |  | 367 | [12 empty] | VV | 2 | 2 | True | 1 | ROZPOCET
82 | M | 59051475R | profil okenní začišťovací s tkaninou, parapetní, okenní s okapničkou | m | 941.559 |  | 0 |  |  | základní |  | 0 | 3e-05 | 0.028247 | 0 | 0 | 512 | M | 2 |  |  |  | ROZPOCET | 0 | 0 | 0 | 0 | 0 | 1 | 0 | 512 | -1382761168
| VV |  | 855,963 |  | 855.963 | [12 empty] | VV | 2 | 2 | True | 1 | ROZPOCET
| VV |  | 855,963*1,1 'Přepočtené koeficientem množství |  | 941.559 | [12 empty] | VV | 2 | 2 | False | 1 | ROZPOCET
83 | K | 622461971 | Přípl ZKD barvu om vněj šlech | m2 | 1964.202 |  | 0 |  |  | základní |  | 0 | 0.00103 | 2.0231 | 0 | 0 | 4 | K | 2 |  |  |  | ROZPOCET | 0 | 0 | 0 | 0 | 0 | 1 | 0 | 4 | -1383944693
| VV |  | BAREVNE RESENI FASADY | [14 empty] | VV | 2 | 1 | True | 0 | ROZPOCET
| VV |  | 6,56+1957,642 |  | 1964.202 | [12 empty] | VV | 2 | 2 | True | 0 | ROZPOCET
| VV |  | Součet |  | 1964.202 | [12 empty] | VV | 2 | 4 | True | 1 | ROZPOCET
| D | 64 | Osazování výplní otvorů |  |  |  | 0 |  |  |  |  | 0 |  | 0.10689 |  | 0 | 1 | D | 1 |  |  |  | ROZPOCET | [6 empty] | 0
84 | K | 644941112 | Montáž průvětrníků nebo mřížek odvětrávacích velikosti přes 150 x 200 do 300 x 300 mm | kus | 88 |  | 0 | CS ÚRS 2020 01 |  | základní |  | 0 | 0 | 0 | 0 | 0 | 4 | K | 2 |  |  |  | ROZPOCET | 0 | 0 | 0 | 0 | 0 | 1 | 0 | 4 | -651151907
| VV |  | NOVE VETRACI MRIZKY | [14 empty] | VV | 2 | 1 | True | 0 | ROZPOCET
| VV |  | /dle vykazu ks projektanta/ | [14 empty] | VV | 2 | 1 | True | 0 | ROZPOCET
| VV |  | OZN.4 | [14 empty] | VV | 2 | 1 | True | 0 | ROZPOCET
| VV |  | 600/600 MM (0,36 m2) | [14 empty] | VV | 2 | 1 | True | 0 | ROZPOCET
| VV |  | 4 |  | 4 | [12 empty] | VV | 2 | 2 | True | 0 | ROZPOCET
| VV |  | 400/400 MM (0,16 m2) | [14 empty] | VV | 2 | 1 | True | 0 | ROZPOCET
| VV |  | 5 |  | 5 | [12 empty] | VV | 2 | 2 | True | 0 | ROZPOCET
| VV |  | 400/200 MM (0,08 m2) | [14 empty] | VV | 2 | 1 | True | 0 | ROZPOCET
| VV |  | 4 |  | 4 | [12 empty] | VV | 2 | 2 | True | 0 | ROZPOCET
| VV |  | 100/150 MM (0,015 m2) | [14 empty] | VV | 2 | 1 | True | 0 | ROZPOCET
| VV |  | 70 |  | 70 | [12 empty] | VV | 2 | 2 | True | 0 | ROZPOCET
| VV |  | 200/200 MM (0,04 m2) | [14 empty] | VV | 2 | 1 | True | 0 | ROZPOCET
| VV |  | 5 |  | 5 | [12 empty] | VV | 2 | 2 | True | 0 | ROZPOCET
| VV |  | Součet |  | 88 | [12 empty] | VV | 2 | 4 | True | 1 | ROZPOCET
85 | M | 55341413R | větrací mřížka do 0,36 m2 vč.povrchové úpravy | kus | 9 |  | 0 |  |  | základní |  | 0 | 0.0026 | 0.0234 | 0 | 0 | 8 | M | 2 |  |  |  | ROZPOCET | 0 | 0 | 0 | 0 | 0 | 1 | 0 | 4 | 2077941372
| VV |  | 4+5 |  | 9 | [12 empty] | VV | 2 | 2 | True | 1 | ROZPOCET
86 | M | 55341421R | větrací mřížka do 0,08 m2 vč.povrchové úpravy | kus | 79 |  | 0 |  |  | základní |  | 0 | 0.00099 | 0.07821 | 0 | 0 | 8 | M | 2 |  |  |  | ROZPOCET | 0 | 0 | 0 | 0 | 0 | 1 | 0 | 4 | -1763234354
| VV |  | 4+70+5 |  | 79 | [12 empty] | VV | 2 | 2 | True | 1 | ROZPOCET
87 | K | 644941121 | Montáž průvětrníků nebo mřížek odvětrávacích montáž průchodky (trubky) se zhotovením otvoru v tepelné izolaci | kus | 88 |  | 0 | CS ÚRS 2020 01 |  | základní |  | 0 | 0 | 0 | 0 | 0 | 4 | K | 2 |  |  |  | ROZPOCET | 0 | 0 | 0 | 0 | 0 | 1 | 0 | 4 | -1305444930
88 | M | 28377615R | tvarovka průchodka | kus | 88 |  | 0 |  |  | základní |  | 0 | 6e-05 | 0.00528 | 0 | 0 | 8 | M | 2 |  |  |  | ROZPOCET | 0 | 0 | 0 | 0 | 0 | 1 | 0 | 4 | -858833842
| D | 9 | Ostatní konstrukce a práce, bourání |  |  |  | 0 |  |  |  |  | 0 |  | 0.02611 |  | 0 | 1 | D | 1 |  |  |  | ROZPOCET | [6 empty] | 0
89 | K | 952901111 | Vyčištění budov nebo objektů před předáním do užívání budov bytové nebo občanské výstavby, světlé výšky podlaží do 4 m | m2 | 12 |  | 0 | CS ÚRS 2020 01 |  | základní |  | 0 | 4e-05 | 0.00048 | 0 | 0 | 4 | K | 2 |  |  |  | ROZPOCET | 0 | 0 | 0 | 0 | 0 | 1 | 0 | 4 | -1967653402
| VV |  | PO UKONCENI STAVEBNICH PRACI | [14 empty] | VV | 2 | 1 | True | 0 | ROZPOCET
| VV |  | 4M2/DVERNI OTVOR | [14 empty] | VV | 2 | 1 | True | 0 | ROZPOCET
| VV |  | 4,00*3 |  | 12 | [12 empty] | VV | 2 | 2 | True | 1 | ROZPOCET
90 | K | 95290141R | Vyčištění venkovních prostor | m2 | 275.31 |  | 0 |  |  | základní |  | 0 | 0 | 0 | 0 | 0 | 4 | K | 2 |  |  |  | ROZPOCET | 0 | 0 | 0 | 0 | 0 | 1 | 0 | 4 | -140991927
| VV |  | PO UKONCENI STAVEBNICH PRACI | [14 empty] | VV | 2 | 1 | True | 0 | ROZPOCET
| VV |  | 1,50*(46,00+39,32)*2 |  | 255.96 | [12 empty] | VV | 2 | 2 | True | 0 | ROZPOCET
| VV |  | 1,50*(1,00*8+2,45*2) |  | 19.35 | [12 empty] | VV | 2 | 2 | True | 0 | ROZPOCET
| VV |  | Součet |  | 275.31 | [12 empty] | VV | 2 | 4 | True | 1 | ROZPOCET
91 | K | 619991001 | Zakrytí vnitřních ploch před znečištěním včetně pozdějšího odkrytí podlah fólií přilepenou lepící páskou | m2 | 12 |  | 0 | CS ÚRS 2020 01 |  | základní |  | 0 | 0.00012 | 0.00144 | 0 | 0 | 4 | K | 2 |  |  |  | ROZPOCET | 0 | 0 | 0 | 0 | 0 | 1 | 0 | 4 | -1097193462
| VV |  | OCHRANA DOTCENYCH PODLAH | [14 empty] | VV | 2 | 1 | True | 0 | ROZPOCET
| VV |  | 4,00*3 |  | 12 | [12 empty] | VV | 2 | 2 | True | 1 | ROZPOCET
92 | K | 619991011 | Zakrytí vnitřních ploch před znečištěním včetně pozdějšího odkrytí konstrukcí a prvků obalením fólií a přelepením páskou | m2 | 10 |  | 0 | CS ÚRS 2020 01 |  | základní |  | 0 | 0.00024 | 0.0024 | 0 | 0 | 4 | K | 2 |  |  |  | ROZPOCET | 0 | 0 | 0 | 0 | 0 | 1 | 0 | 4 | 1980456898
| VV |  | OCHRANA DOTCENYCH KONSTRUKCI | [14 empty] | VV | 2 | 1 | True | 0 | ROZPOCET
| VV |  | 10,00 |  | 10 | [12 empty] | VV | 2 | 2 | True | 1 | ROZPOCET
93 | K | 953961212 | Kotvy chemické s vyvrtáním otvoru do betonu, železobetonu nebo tvrdého kamene chemická patrona, velikost M 10, hloubka 90 mm | kus | 10 |  | 0 | CS ÚRS 2020 01 |  | základní |  | 0 | 4e-05 | 0.0004 | 0 | 0 | 4 | K | 2 |  |  |  | ROZPOCET | 0 | 0 | 0 | 0 | 0 | 1 | 0 | 4 | 38723710
| VV |  | KOTVENI NOVE MRIZE | [14 empty] | VV | 2 | 1 | True | 0 | ROZPOCET
| VV |  | /viz TZ/ | [14 empty] | VV | 2 | 1 | True | 0 | ROZPOCET
| VV |  | Z1 | [14 empty] | VV | 2 | 1 | True | 0 | ROZPOCET
| VV |  | 10 |  | 10 | [12 empty] | VV | 2 | 2 | True | 1 | ROZPOCET
94 | K | 953965115 | Kotvy chemické s vyvrtáním otvoru kotevní šrouby pro chemické kotvy, velikost M 10, délka 130 mm | kus | 10 |  | 0 | CS ÚRS 2020 01 |  | základní |  | 0 | 0.00015 | 0.0015 | 0 | 0 | 4 | K | 2 |  |  |  | ROZPOCET | 0 | 0 | 0 | 0 | 0 | 1 | 0 | 4 | 781383613
95 | K | 95394111R | Osazení drobných kovových výrobků s jejich dodáním s vysekáním kapes pro upevňovací prvky se zazděním, zabetonováním nebo zalitím schodišťového, balkónového nebo jiného zábradlí | m | 1.5 |  | 0 |  |  | základní |  | 0 | 0.01326 | 0.01989 | 0 | 0 | 4 | K | 2 |  |  |  | ROZPOCET | 0 | 0 | 0 | 0 | 0 | 1 | 0 | 4 | -1206698345
| VV |  | ZEDNICKE OSAZENI ZABRADLI RAMPY | [14 empty] | VV | 2 | 1 | True | 0 | ROZPOCET
| VV |  | /odhad, neuvedeno - kotvy vc.dodani/ | [14 empty] | VV | 2 | 1 | True | 0 | ROZPOCET
| VV |  | 1,50 |  | 1.5 | [12 empty] | VV | 2 | 2 | True | 1 | ROZPOCET
| D | 94 | Lešení a stavební výtahy |  |  |  | 0 |  |  |  |  | 0 |  | 0.007665 |  | 0 | 1 | D | 1 |  |  |  | ROZPOCET | [6 empty] | 0
96 | K | 949101112 | Lešení pomocné pracovní pro objekty pozemních staveb pro zatížení do 150 kg/m2, o výšce lešeňové podlahy přes 1,9 do 3,5 m | m2 | 36.5 |  | 0 | CS ÚRS 2020 01 |  | základní |  | 0 | 0.00021 | 0.007665 | 0 | 0 | 4 | K | 2 |  |  |  | ROZPOCET | 0 | 0 | 0 | 0 | 0 | 1 | 0 | 4 | 48573709
| VV |  | PRO STAVEBNI PRACE | [14 empty] | VV | 2 | 1 | True | 0 | ROZPOCET
| VV |  | /dvere, krytina, mriz, atd./ | [14 empty] | VV | 2 | 1 | True | 0 | ROZPOCET
| VV |  | 4,00*3 |  | 12 | [12 empty] | VV | 2 | 2 | True | 0 | ROZPOCET
| VV |  | 14,00+4,50 |  | 18.5 | [12 empty] | VV | 2 | 2 | True | 0 | ROZPOCET
| VV |  | 6,00 |  | 6 | [12 empty] | VV | 2 | 2 | True | 0 | ROZPOCET
| VV |  | Součet |  | 36.5 | [12 empty] | VV | 2 | 4 | True | 1 | ROZPOCET
97 | K | 941111112 | Montáž lešení řadového trubkového lehkého pracovního s podlahami s provozním zatížením tř. 3 do 200 kg/m2 šířky tř. W06 od 0,6 do 0,9 m, výšky přes 10 do 25 m | m2 | 2497.784 |  | 0 | CS ÚRS 2020 01 |  | základní |  | 0 | 0 | 0 | 0 | 0 | 4 | K | 2 |  |  |  | ROZPOCET | 0 | 0 | 0 | 0 | 0 | 1 | 0 | 4 | -1877785586
| VV |  | PRO FASADU | [14 empty] | VV | 2 | 1 | True | 0 | ROZPOCET
| VV |  | /viz vykr.c.11-15/ | [14 empty] | VV | 2 | 1 | True | 0 | ROZPOCET
| VV |  | POHLED SEVERNI | [14 empty] | VV | 2 | 1 | True | 0 | ROZPOCET
| VV |  | (0,90+43,12+0,90)*(15,70+16,00)/2 |  | 711.982 | [12 empty] | VV | 2 | 2 | True | 0 | ROZPOCET
| VV |  | (12,00+0,90)*4,00 |  | 51.6 | [12 empty] | VV | 2 | 2 | True | 0 | ROZPOCET
| VV |  | POHLED VYCHODNI | [14 empty] | VV | 2 | 1 | True | 0 | ROZPOCET
| VV |  | (0,90+21,85)*5,50 |  | 125.125 | [12 empty] | VV | 2 | 2 | True | 0 | ROZPOCET
| VV |  | (0,90+14,84+0,90)*7,70 |  | 128.128 | [12 empty] | VV | 2 | 2 | True | 0 | ROZPOCET
| VV |  | (0,90+3,21)*18,50 |  | 76.035 | [12 empty] | VV | 2 | 2 | True | 0 | ROZPOCET
| VV |  | (4,00+0,90)*4,00 |  | 19.6 | [12 empty] | VV | 2 | 2 | True | 0 | ROZPOCET
| VV |  | POHLED ZAPADNI | [14 empty] | VV | 2 | 1 | True | 0 | ROZPOCET
| VV |  | (0,90+21,71)*(5,50+6,00)/2 |  | 130.008 | [12 empty] | VV | 2 | 2 | True | 0 | ROZPOCET
| VV |  | (14,84+0,90)*(15,70+16,20)/2 |  | 251.053 | [12 empty] | VV | 2 | 2 | True | 0 | ROZPOCET
| VV |  | (0,90+3,21)*13,50 |  | 55.485 | [12 empty] | VV | 2 | 2 | True | 0 | ROZPOCET
| VV |  | (0,90+4,00)*4,00 |  | 19.6 | [12 empty] | VV | 2 | 2 | True | 0 | ROZPOCET
| VV |  | POHLED JIZNI | [14 empty] | VV | 2 | 1 | True | 0 | ROZPOCET
| VV |  | (0,90+19,64+0,90)*15,20 |  | 325.888 | [12 empty] | VV | 2 | 2 | True | 0 | ROZPOCET
| VV |  | (0,90+19,64+0,90)*1,00 |  | 21.44 | [12 empty] | VV | 2 | 2 | True | 0 | ROZPOCET
| VV |  | (0,90+11,88+0,90)*18,50 |  | 253.08 | [12 empty] | VV | 2 | 2 | True | 0 | ROZPOCET
| VV |  | (12,70+0,90)*(15,20+15,50)/2 |  | 208.76 | [12 empty] | VV | 2 | 2 | True | 0 | ROZPOCET
| VV |  | NEROVNOST TERENU-NEKOTOVANO | [14 empty] | VV | 2 | 1 | True | 0 | ROZPOCET
| VV |  | 120,00 |  | 120 | [12 empty] | VV | 2 | 2 | True | 0 | ROZPOCET
| VV |  | Součet |  | 2497.784 | [12 empty] | VV | 2 | 4 | True | 1 | ROZPOCET
98 | K | 941111212 | Montáž lešení řadového trubkového lehkého pracovního s podlahami s provozním zatížením tř. 3 do 200 kg/m2 Příplatek za první a každý další den použití lešení k ceně -1112 | m2 | 374667.6 |  | 0 | CS ÚRS 2020 01 |  | základní |  | 0 | 0 | 0 | 0 | 0 | 4 | K | 2 |  |  |  | ROZPOCET | 0 | 0 | 0 | 0 | 0 | 1 | 0 | 4 | 1150907665
| VV |  | NAJEM 150 DNI | [14 empty] | VV | 2 | 1 | True | 0 | ROZPOCET
| VV |  | 2497,784*150,00 |  | 374667.6 | [12 empty] | VV | 2 | 2 | True | 1 | ROZPOCET
99 | K | 941111812 | Demontáž lešení řadového trubkového lehkého pracovního s podlahami s provozním zatížením tř. 3 do 200 kg/m2 šířky tř. W06 od 0,6 do 0,9 m, výšky přes 10 do 25 m | m2 | 2497.784 |  | 0 | CS ÚRS 2020 01 |  | základní |  | 0 | 0 | 0 | 0 | 0 | 4 | K | 2 |  |  |  | ROZPOCET | 0 | 0 | 0 | 0 | 0 | 1 | 0 | 4 | -1735248279
100 | K | 944511111 | Montáž ochranné sítě zavěšené na konstrukci lešení z textilie z umělých vláken | m2 | 2497.784 |  | 0 | CS ÚRS 2020 01 |  | základní |  | 0 | 0 | 0 | 0 | 0 | 4 | K | 2 |  |  |  | ROZPOCET | 0 | 0 | 0 | 0 | 0 | 1 | 0 | 4 | 392234573
101 | K | 944511211 | Montáž ochranné sítě Příplatek za první a každý další den použití sítě k ceně -1111 | m2 | 374667.6 |  | 0 | CS ÚRS 2020 01 |  | základní |  | 0 | 0 | 0 | 0 | 0 | 4 | K | 2 |  |  |  | ROZPOCET | 0 | 0 | 0 | 0 | 0 | 1 | 0 | 4 | 1454631441
102 | K | 944511811 | Demontáž ochranné sítě zavěšené na konstrukci lešení z textilie z umělých vláken | m2 | 2497.784 |  | 0 | CS ÚRS 2020 01 |  | základní |  | 0 | 0 | 0 | 0 | 0 | 4 | K | 2 |  |  |  | ROZPOCET | 0 | 0 | 0 | 0 | 0 | 1 | 0 | 4 | -28164024
103 | K | 944711111 | Montáž záchytné stříšky zřizované současně s lehkým nebo těžkým lešením, šířky do 1,5 m | m | 12 |  | 0 | CS ÚRS 2020 01 |  | základní |  | 0 | 0 | 0 | 0 | 0 | 4 | K | 2 |  |  |  | ROZPOCET | 0 | 0 | 0 | 0 | 0 | 1 | 0 | 4 | 1342910871
| VV |  | OCHRANA VSTUPU | [14 empty] | VV | 2 | 1 | True | 0 | ROZPOCET
| VV |  | 12,00 |  | 12 | [12 empty] | VV | 2 | 2 | True | 1 | ROZPOCET
104 | K | 944711211 | Montáž záchytné stříšky Příplatek za první a každý další den použití záchytné stříšky k ceně -1111 | m | 1800 |  | 0 | CS ÚRS 2020 01 |  | základní |  | 0 | 0 | 0 | 0 | 0 | 4 | K | 2 |  |  |  | ROZPOCET | 0 | 0 | 0 | 0 | 0 | 1 | 0 | 4 | 1914419270
| VV |  | 12,00*150 |  | 1800 | [12 empty] | VV | 2 | 2 | True | 1 | ROZPOCET
105 | K | 944711811 | Demontáž záchytné stříšky zřizované současně s lehkým nebo těžkým lešením, šířky do 1,5 m | m | 12 |  | 0 | CS ÚRS 2020 01 |  | základní |  | 0 | 0 | 0 | 0 | 0 | 4 | K | 2 |  |  |  | ROZPOCET | 0 | 0 | 0 | 0 | 0 | 1 | 0 | 4 | 25815069
106 | K | R POL 1 | Vynesení lešení nad střechou | m | 35 |  | 0 |  |  | základní |  | 0 | 0 | 0 | 0 | 0 | 4 | K | 2 |  |  |  | ROZPOCET | 0 | 0 | 0 | 0 | 0 | 1 | 0 | 4 | 1972323633
| VV |  | 20,00+15,00 |  | 35 | [12 empty] | VV | 2 | 2 | True | 1 | ROZPOCET
107 | K | 945231112 | Závěsná klec (pohyblivá pracovní plošina - lávka) se zdvihem elektrickým výšky do 50 m délky přes 1,20 do 6 m | den | 60 |  | 0 | CS ÚRS 2020 01 |  | základní |  | 0 | 0 | 0 | 0 | 0 | 4 | K | 2 |  |  |  | ROZPOCET | 0 | 0 | 0 | 0 | 0 | 1 | 0 | 4 | 1384877381
| VV |  | PRO NOVY MATERIAL STRECHY | [14 empty] | VV | 2 | 1 | True | 0 | ROZPOCET
| VV |  | /zpusob dopravy materialu upresni zhotovitel dle sve technologie/ | [14 empty] | VV | 2 | 1 | True | 0 | ROZPOCET
| VV |  | 60,00 |  | 60 | [12 empty] | VV | 2 | 2 | True | 1 | ROZPOCET
| D | 96 | Bourání konstrukcí |  |  |  | 0 |  |  |  |  | 0 |  | 0 |  | 6.3738 | 1 | D | 1 |  |  |  | ROZPOCET | [6 empty] | 0
108 | K | 968072455 | Vybourání kovových rámů oken s křídly, dveřních zárubní, vrat, stěn, ostění nebo obkladů dveřních zárubní, plochy do 2 m2 | m2 | 1.576 |  | 0 | CS ÚRS 2020 01 |  | základní |  | 0 | 0 | 0 | 0.076 | 0.11978 | 4 | K | 2 |  |  |  | ROZPOCET | 0 | 0 | 0 | 0 | 0 | 1 | 0 | 4 | 989938490
| VV |  | STAVAJICI ZARUBNE BOURANYCH DVERI | [14 empty] | VV | 2 | 1 | True | 0 | ROZPOCET
| VV |  | /viz TZ a vykr.c.08+02/ | [14 empty] | VV | 2 | 1 | True | 0 | ROZPOCET
| VV |  | D1 | [14 empty] | VV | 2 | 1 | True | 0 | ROZPOCET
| VV |  | 0,80*1,97 |  | 1.576 | [12 empty] | VV | 2 | 2 | True | 0 | ROZPOCET
| VV |  | Součet |  | 1.576 | [12 empty] | VV | 2 | 4 | True | 1 | ROZPOCET
109 | K | 968072456 | Vybourání kovových rámů oken s křídly, dveřních zárubní, vrat, stěn, ostění nebo obkladů dveřních zárubní, plochy přes 2 m2 | m2 | 6.16 |  | 0 | CS ÚRS 2020 01 |  | základní |  | 0 | 0 | 0 | 0.063 | 0.38808 | 4 | K | 2 |  |  |  | ROZPOCET | 0 | 0 | 0 | 0 | 0 | 1 | 0 | 4 | -1924243951
| VV |  | D3 | [14 empty] | VV | 2 | 1 | True | 0 | ROZPOCET
| VV |  | 1,60*2,35 |  | 3.76 | [12 empty] | VV | 2 | 2 | True | 0 | ROZPOCET
| VV |  | D7 | [14 empty] | VV | 2 | 1 | True | 0 | ROZPOCET
| VV |  | 1,20*2,00 |  | 2.4 | [12 empty] | VV | 2 | 2 | True | 0 | ROZPOCET
| VV |  | Součet |  | 6.16 | [12 empty] | VV | 2 | 4 | True | 1 | ROZPOCET
110 | K | 968072876 | Vybourání kovových rámů oken s křídly, dveřních zárubní, vrat, stěn, ostění nebo obkladů rolet svinovacích mřížových, plochy přes 2 m2 | m2 | 8.64 |  | 0 | CS ÚRS 2020 01 |  | základní |  | 0 | 0 | 0 | 0.002 | 0.01728 | 4 | K | 2 |  |  |  | ROZPOCET | 0 | 0 | 0 | 0 | 0 | 1 | 0 | 4 | -1766277924
| VV |  | STAVAJICI MRIZ NA OKNE K LIKVIDACI | [14 empty] | VV | 2 | 1 | True | 0 | ROZPOCET
| VV |  | /viz TZ a vypis demontazi vykr.c.08/ | [14 empty] | VV | 2 | 1 | True | 0 | ROZPOCET
| VV |  | D2 | [14 empty] | VV | 2 | 1 | True | 0 | ROZPOCET
| VV |  | 4,80*1,80 |  | 8.64 | [12 empty] | VV | 2 | 2 | True | 1 | ROZPOCET
111 | K | 978059641 | Odsekání obkladů stěn včetně otlučení podkladní omítky až na zdivo z obkládaček vnějších, z jakýchkoliv materiálů, plochy přes 1 m2 | m2 | 45 |  | 0 | CS ÚRS 2020 01 |  | základní |  | 0 | 0 | 0 | 0.089 | 4.005 | 4 | K | 2 |  |  |  | ROZPOCET | 0 | 0 | 0 | 0 | 0 | 1 | 0 | 4 | -1578405365
| VV |  | VENKOVNI OBKLAD SOKLU | [14 empty] | VV | 2 | 1 | True | 0 | ROZPOCET
| VV |  | /viz vypis demontazi - vykr.c.08/ | [14 empty] | VV | 2 | 1 | True | 0 | ROZPOCET
| VV |  | D5 | [14 empty] | VV | 2 | 1 | True | 0 | ROZPOCET
| VV |  | 45,00 |  | 45 | [12 empty] | VV | 2 | 2 | True | 1 | ROZPOCET
112 | K | 978015361 | Otlučení vápenných nebo vápenocementových omítek vnějších ploch s vyškrabáním spar a s očištěním zdiva stupně členitosti 1 a 2, v rozsahu přes 30 do 50 % | m2 | 63.576 |  | 0 | CS ÚRS 2020 01 |  | základní |  | 0 | 0 | 0 | 0.029 | 1.8437 | 4 | K | 2 |  |  |  | ROZPOCET | 0 | 0 | 0 | 0 | 0 | 1 | 0 | 4 | -1551344943
| VV |  | FASADA NAD STRECHOU U SCHODISTE | [14 empty] | VV | 2 | 1 | True | 0 | ROZPOCET
| VV |  | /viz TZ/ | [14 empty] | VV | 2 | 1 | True | 0 | ROZPOCET
| VV |  | 11,60*3,20 |  | 37.12 | [12 empty] | VV | 2 | 2 | True | 0 | ROZPOCET
| VV |  | 3,66*3,80*2 |  | 27.816 | [12 empty] | VV | 2 | 2 | True | 0 | ROZPOCET
| VV |  | Odpocet otvoru | [14 empty] | VV | 2 | 1 | True | 0 | ROZPOCET
| VV |  | -1,20*2,00 |  | -2.4 | [12 empty] | VV | 2 | 2 | True | 0 | ROZPOCET
| VV |  | Pripocet osteni | [14 empty] | VV | 2 | 1 | True | 0 | ROZPOCET
| VV |  | 0,20*(1,20+2,00*2) |  | 1.04 | [12 empty] | VV | 2 | 2 | True | 0 | ROZPOCET
| VV |  | Součet |  | 63.576 | [12 empty] | VV | 2 | 4 | True | 1 | ROZPOCET
113 | K | 997013157 | Vnitrostaveništní doprava suti a vybouraných hmot vodorovně do 50 m svisle s omezením mechanizace pro budovy a haly výšky přes 21 do 24 m | t | 6.374 |  | 0 | CS ÚRS 2020 01 |  | základní |  | 0 | 0 | 0 | 0 | 0 | 4 | K | 2 |  |  |  | ROZPOCET | 0 | 0 | 0 | 0 | 0 | 1 | 0 | 4 | 1930607639
| VV |  | 6,374 |  | 6.374 | [12 empty] | VV | 2 | 2 | True | 1 | ROZPOCET
114 | K | 997013511 | Odvoz suti a vybouraných hmot z meziskládky na skládku s naložením a se složením, na vzdálenost do 1 km | t | 6.374 |  | 0 | CS ÚRS 2020 01 |  | základní |  | 0 | 0 | 0 | 0 | 0 | 4 | K | 2 |  |  |  | ROZPOCET | 0 | 0 | 0 | 0 | 0 | 1 | 0 | 4 | -1218689633
| VV |  | ODVOZ NA SKLADKU | [14 empty] | VV | 2 | 1 | True | 0 | ROZPOCET
| VV |  | 6,374 |  | 6.374 | [12 empty] | VV | 2 | 2 | True | 1 | ROZPOCET
115 | K | 997013509 | Odvoz suti a vybouraných hmot na skládku nebo meziskládku se složením, na vzdálenost Příplatek k ceně za každý další i započatý 1 km přes 1 km | t | 121.106 |  | 0 | CS ÚRS 2020 01 |  | základní |  | 0 | 0 | 0 | 0 | 0 | 4 | K | 2 |  |  |  | ROZPOCET | 0 | 0 | 0 | 0 | 0 | 1 | 0 | 4 | 542269890
| VV |  | 6,374*19 |  | 121.106 | [12 empty] | VV | 2 | 2 | True | 1 | ROZPOCET
116 | K | 997013631 | Poplatek za uložení stavebního odpadu na skládce (skládkovné) směsného stavebního a demoličního zatříděného do Katalogu odpadů pod kódem 17 09 04 | t | 6.374 |  | 0 | CS ÚRS 2020 01 |  | základní |  | 0 | 0 | 0 | 0 | 0 | 4 | K | 2 |  |  |  | ROZPOCET | 0 | 0 | 0 | 0 | 0 | 1 | 0 | 4 | -1682342035
| D | 998 | Přesun hmot |  |  |  | 0 |  |  |  |  | 0 |  | 0 |  | 0 | 1 | D | 1 |  |  |  | ROZPOCET | [6 empty] | 0
117 | K | 998018003 | Přesun hmot pro budovy občanské výstavby, bydlení, výrobu a služby ruční - bez užití mechanizace vodorovná dopravní vzdálenost do 100 m pro budovy s jakoukoliv nosnou konstrukcí výšky přes 12 do 24 m | t | 145.552 |  | 0 | CS ÚRS 2020 01 |  | základní |  | 0 | 0 | 0 | 0 | 0 | 4 | K | 2 |  |  |  | ROZPOCET | 0 | 0 | 0 | 0 | 0 | 1 | 0 | 4 | 227867549
| D | PSV | Práce a dodávky PSV |  |  |  | 0 |  |  |  |  | 0 |  | 28.4178 |  | 1.8964 | 2 | D | 0 |  |  |  | ROZPOCET | [6 empty] | 0
| D | 711 | Izolace proti vodě, vlhkosti a plynům |  |  |  | 0 |  |  |  |  | 0 |  | 0.20577 |  | 0 | 2 | D | 1 |  |  |  | ROZPOCET | [6 empty] | 0
118 | K | 711161232 | Izolace proti zemní vlhkosti a beztlakové vodě nopovými fóliemi na ploše svislé S vrstva ochranná, odvětrávací a drenážní s integrovanou mřížkou pro aplikaci omítky výška nopku 8,0 mm, tl. fólie do 0,6 mm | m2 | 189.934 |  | 0 | CS ÚRS 2020 01 |  | základní |  | 0 | 0.00081 | 0.15385 | 0 | 0 | 16 | K | 2 |  |  |  | ROZPOCET | 0 | 0 | 0 | 0 | 0 | 1 | 0 | 16 | -199124671
| VV |  | IZOLACE SOKLU | [14 empty] | VV | 2 | 1 | True | 0 | ROZPOCET
| VV |  | (43,00+39,32+0,50*4)*2*(1,10+1,60)/2 |  | 227.664 | [12 empty] | VV | 2 | 2 | True | 0 | ROZPOCET
| VV |  | -14,60*(1,10+1,60)/2 |  | -19.71 | [12 empty] | VV | 2 | 2 | True | 0 | ROZPOCET
| VV |  | -7,20*(1,10+1,60)/2 |  | -9.72 | [12 empty] | VV | 2 | 2 | True | 0 | ROZPOCET
| VV |  | -(2,30+3,20*2+6,00+2,10)*(1,10+1,60)/2 |  | -22.68 | [12 empty] | VV | 2 | 2 | True | 0 | ROZPOCET
| VV |  | -1,20*(1,10+1,60)/2 |  | -1.62 | [12 empty] | VV | 2 | 2 | True | 0 | ROZPOCET
| VV |  | 16,00 |  | 16 | [12 empty] | VV | 2 | 2 | True | 0 | ROZPOCET
| VV |  | Součet |  | 189.934 | [12 empty] | VV | 2 | 4 | True | 1 | ROZPOCET
119 | K | 711161384 | Izolace proti zemní vlhkosti a beztlakové vodě nopovými fóliemi ostatní ukončení izolace provětrávací lištou | m | 140.84 |  | 0 | CS ÚRS 2020 01 |  | základní |  | 0 | 0.00016 | 0.022534 | 0 | 0 | 16 | K | 2 |  |  |  | ROZPOCET | 0 | 0 | 0 | 0 | 0 | 1 | 0 | 16 | 552730576
| VV |  | (43,00+39,32+0,50*4)*2 |  | 168.64 | [12 empty] | VV | 2 | 2 | True | 0 | ROZPOCET
| VV |  | -14,60 |  | -14.6 | [12 empty] | VV | 2 | 2 | True | 0 | ROZPOCET
| VV |  | -7,20 |  | -7.2 | [12 empty] | VV | 2 | 2 | True | 0 | ROZPOCET
| VV |  | -(2,30+3,20*2+6,00+2,10) |  | -16.8 | [12 empty] | VV | 2 | 2 | True | 0 | ROZPOCET
| VV |  | -1,20 |  | -1.2 | [12 empty] | VV | 2 | 2 | True | 0 | ROZPOCET
| VV |  | 12,00 |  | 12 | [12 empty] | VV | 2 | 2 | True | 0 | ROZPOCET
| VV |  | Součet |  | 140.84 | [12 empty] | VV | 2 | 4 | True | 1 | ROZPOCET
120 | K | 711491272 | Provedení izolace proti povrchové a podpovrchové tlakové vodě ostatní na ploše svislé S z textilií, vrstva ochranná | m2 | 93.304 |  | 0 | CS ÚRS 2020 01 |  | základní |  | 0 | 0 | 0 | 0 | 0 | 16 | K | 2 |  |  |  | ROZPOCET | 0 | 0 | 0 | 0 | 0 | 1 | 0 | 16 | -2110796964
| VV |  | OCHRANA ZATEPLENI SOKLU | [14 empty] | VV | 2 | 1 | True | 0 | ROZPOCET
| VV |  | POD UROVNI TERENU | [14 empty] | VV | 2 | 1 | True | 0 | ROZPOCET
| VV |  | /viz detail A/ | [14 empty] | VV | 2 | 1 | True | 0 | ROZPOCET
| VV |  | (43,00+39,32+0,50*4)*2*0,60 |  | 101.184 | [12 empty] | VV | 2 | 2 | True | 0 | ROZPOCET
| VV |  | -14,60*0,60 |  | -8.76 | [12 empty] | VV | 2 | 2 | True | 0 | ROZPOCET
| VV |  | -7,20*0,60 |  | -4.32 | [12 empty] | VV | 2 | 2 | True | 0 | ROZPOCET
| VV |  | -(2,30+3,20*2+6,00+2,10)*0,60 |  | -10.08 | [12 empty] | VV | 2 | 2 | True | 0 | ROZPOCET
| VV |  | -1,20*0,60 |  | -0.72 | [12 empty] | VV | 2 | 2 | True | 0 | ROZPOCET
| VV |  | 16,00 |  | 16 | [12 empty] | VV | 2 | 2 | True | 0 | ROZPOCET
| VV |  | Součet |  | 93.304 | [12 empty] | VV | 2 | 4 | True | 1 | ROZPOCET
121 | M | 69311068 | geotextilie netkaná separační, ochranná, filtrační, drenážní PP 300g/m2 | m2 | 97.969 |  | 0 | CS ÚRS 2020 01 |  | základní |  | 0 | 0.0003 | 0.029391 | 0 | 0 | 32 | M | 2 |  |  |  | ROZPOCET | 0 | 0 | 0 | 0 | 0 | 1 | 0 | 16 | 362966540
| VV |  | 93,304*1,05 'Přepočtené koeficientem množství |  | 97.969 | [12 empty] | VV | 2 | 2 | False | 1 | ROZPOCET
122 | K | 998711101 | Přesun hmot pro izolace proti vodě, vlhkosti a plynům stanovený z hmotnosti přesunovaného materiálu vodorovná dopravní vzdálenost do 50 m v objektech výšky do 6 m | t | 0.206 |  | 0 | CS ÚRS 2020 01 |  | základní |  | 0 | 0 | 0 | 0 | 0 | 16 | K | 2 |  |  |  | ROZPOCET | 0 | 0 | 0 | 0 | 0 | 1 | 0 | 16 | -946863806
123 | K | 998711181 | Přesun hmot pro izolace proti vodě, vlhkosti a plynům stanovený z hmotnosti přesunovaného materiálu Příplatek k cenám za přesun prováděný bez použití mechanizace pro jakoukoliv výšku objektu | t | 0.206 |  | 0 | CS ÚRS 2020 01 |  | základní |  | 0 | 0 | 0 | 0 | 0 | 16 | K | 2 |  |  |  | ROZPOCET | 0 | 0 | 0 | 0 | 0 | 1 | 0 | 16 | -1865732759
124 | K | 998711192 | Přesun hmot pro izolace proti vodě, vlhkosti a plynům stanovený z hmotnosti přesunovaného materiálu Příplatek k cenám za zvětšený přesun přes vymezenou největší dopravní vzdálenost do 100 m | t | 0.206 |  | 0 | CS ÚRS 2020 01 |  | základní |  | 0 | 0 | 0 | 0 | 0 | 16 | K | 2 |  |  |  | ROZPOCET | 0 | 0 | 0 | 0 | 0 | 1 | 0 | 16 | 118605080
| D | 712 | Povlakové krytiny |  |  |  | 0 |  |  |  |  | 0 |  | 5.2847 |  | 0 | 2 | D | 1 |  |  |  | ROZPOCET | [6 empty] | 0
125 | K | 952902501 | Čištění budov při provádění oprav a udržovacích prací střešních nebo nadstřešních konstrukcí, střech plochých | m2 | 1354.286 |  | 0 | CS ÚRS 2020 01 |  | základní |  | 0 | 0 | 0 | 0 | 0 | 16 | K | 2 |  |  |  | ROZPOCET | 0 | 0 | 0 | 0 | 0 | 1 | 0 | 16 | -236945393
| VV |  | STAVAJICI KRYTINA | [14 empty] | VV | 2 | 1 | True | 0 | ROZPOCET
| VV |  | POD NOVOU UPRAVU | [14 empty] | VV | 2 | 1 | True | 0 | ROZPOCET
| VV |  | /viz vykres c.06+03 a detail B+F/ | [14 empty] | VV | 2 | 1 | True | 0 | ROZPOCET
| VV |  | 43,00*14,20 |  | 610.6 | [12 empty] | VV | 2 | 2 | True | 0 | ROZPOCET
| VV |  | 0,30*0,20*4 |  | 0.24 | [12 empty] | VV | 2 | 2 | True | 0 | ROZPOCET
| VV |  | (42,40+13,60)*2*(0,30+0,61)/2 |  | 50.96 | [12 empty] | VV | 2 | 2 | True | 0 | ROZPOCET
| VV |  | -11,60*3,36 |  | -38.976 | [12 empty] | VV | 2 | 2 | True | 0 | ROZPOCET
| VV |  | (11,60+3,36*2)*0,30 |  | 5.496 | [12 empty] | VV | 2 | 2 | True | 0 | ROZPOCET
| VV |  | 11,60*6,85 |  | 79.46 | [12 empty] | VV | 2 | 2 | True | 0 | ROZPOCET
| VV |  | (11,00+6,55*2)*(0,485+0,60)/2 |  | 13.074 | [12 empty] | VV | 2 | 2 | True | 0 | ROZPOCET
| VV |  | (1,00+0,60)*2*0,60 |  | 1.92 | [12 empty] | VV | 2 | 2 | True | 0 | ROZPOCET
| VV |  | 6,20*3,40 |  | 21.08 | [12 empty] | VV | 2 | 2 | True | 0 | ROZPOCET
| VV |  | (5,90*3,10)*2*0,40 |  | 14.632 | [12 empty] | VV | 2 | 2 | True | 0 | ROZPOCET
| VV |  | 19,00*24,92 |  | 473.48 | [12 empty] | VV | 2 | 2 | True | 0 | ROZPOCET
| VV |  | 0,50*0,20*2 |  | 0.2 | [12 empty] | VV | 2 | 2 | True | 0 | ROZPOCET
| VV |  | (17,70+24,42)*2*(0,40+0,60)/2 |  | 42.12 | [12 empty] | VV | 2 | 2 | True | 0 | ROZPOCET
| VV |  | 80,00 |  | 80 | [12 empty] | VV | 2 | 2 | True | 0 | ROZPOCET
| VV |  | Součet |  | 1354.286 | [12 empty] | VV | 2 | 4 | True | 1 | ROZPOCET
126 | K | 712310902 | Provedení údržby povlakové krytiny střech plochých do 10° natěradly a tmely za studena nátěrem lakem asfaltovým | m2 | 1354.286 |  | 0 | CS ÚRS 2020 01 |  | základní |  | 0 | 0 | 0 | 0 | 0 | 16 | K | 2 |  |  |  | ROZPOCET | 0 | 0 | 0 | 0 | 0 | 1 | 0 | 16 | -1575215236
| VV |  | 1354,286 |  | 1354.286 | [12 empty] | VV | 2 | 2 | True | 1 | ROZPOCET
127 | M | 11163155 | lak hydroizolační z modifikovaného asfaltu | t | 1.016 |  | 0 | CS ÚRS 2020 01 |  | základní |  | 0 | 1 | 1.016 | 0 | 0 | 32 | M | 2 |  |  |  | ROZPOCET | 0 | 0 | 0 | 0 | 0 | 1 | 0 | 16 | -548598092
| VV |  | 1354,286*0,00075 'Přepočtené koeficientem množství |  | 1.016 | [12 empty] | VV | 2 | 2 | False | 1 | ROZPOCET
128 | K | 712361705 | Provedení povlakové krytiny střech plochých do 10° fólií lepená se svařovanými spoji | m2 | 1408.116 |  | 0 | CS ÚRS 2020 01 |  | základní |  | 0 | 3e-05 | 0.042243 | 0 | 0 | 16 | K | 2 |  |  |  | ROZPOCET | 0 | 0 | 0 | 0 | 0 | 1 | 0 | 16 | 1192060056
| VV |  | NOVA POVLAKOVA KRYTINA S PRETAZENIM NA ATIKU | [14 empty] | VV | 2 | 1 | True | 0 | ROZPOCET
| VV |  | PVC-P FOLIE | [14 empty] | VV | 2 | 1 | True | 0 | ROZPOCET
| VV |  | /viz vykres c.12+15 a detail B+F/ | [14 empty] | VV | 2 | 1 | True | 0 | ROZPOCET
| VV |  | 43,26*14,60 |  | 631.596 | [12 empty] | VV | 2 | 2 | True | 0 | ROZPOCET
| VV |  | 0,56*0,14*4 |  | 0.314 | [12 empty] | VV | 2 | 2 | True | 0 | ROZPOCET
| VV |  | (42,40+13,60)*2*(0,40+0,63)/2 |  | 57.68 | [12 empty] | VV | 2 | 2 | True | 0 | ROZPOCET
| VV |  | -11,60*3,36 |  | -38.976 | [12 empty] | VV | 2 | 2 | True | 0 | ROZPOCET
| VV |  | (11,60+3,36*2)*0,30 |  | 5.496 | [12 empty] | VV | 2 | 2 | True | 0 | ROZPOCET
| VV |  | 11,98*7,13 |  | 85.417 | [12 empty] | VV | 2 | 2 | True | 0 | ROZPOCET
| VV |  | (11,00+6,55*2)*(0,697+0,80)/2 |  | 18.039 | [12 empty] | VV | 2 | 2 | True | 0 | ROZPOCET
| VV |  | (1,00+0,60)*2*0,60 |  | 1.92 | [12 empty] | VV | 2 | 2 | True | 0 | ROZPOCET
| VV |  | 6,20*3,40 |  | 21.08 | [12 empty] | VV | 2 | 2 | True | 0 | ROZPOCET
| VV |  | (5,90*3,10)*2*0,40 |  | 14.632 | [12 empty] | VV | 2 | 2 | True | 0 | ROZPOCET
| VV |  | 19,30*24,92 |  | 480.956 | [12 empty] | VV | 2 | 2 | True | 0 | ROZPOCET
| VV |  | 0,65*0,20*2 |  | 0.26 | [12 empty] | VV | 2 | 2 | True | 0 | ROZPOCET
| VV |  | (17,70+24,42)*2*(0,35+0,83)/2 |  | 49.702 | [12 empty] | VV | 2 | 2 | True | 0 | ROZPOCET
| VV |  | 80,00 |  | 80 | [12 empty] | VV | 2 | 2 | True | 0 | ROZPOCET
| VV |  | Součet |  | 1408.116 | [12 empty] | VV | 2 | 4 | True | 1 | ROZPOCET
129 | M | 28322002R | fólie hydroizolační střešní pro renovace PVC-P, tl. 2,0 mm š 1300 mm | m2 | 1619.333 |  | 0 |  |  | základní |  | 0 | 0.0023 | 3.7245 | 0 | 0 | 32 | M | 2 |  |  |  | ROZPOCET | 0 | 0 | 0 | 0 | 0 | 1 | 0 | 16 | 483970050
| VV |  | 1408,116 |  | 1408.116 | [12 empty] | VV | 2 | 2 | True | 1 | ROZPOCET
| VV |  | 1408,116*1,15 'Přepočtené koeficientem množství |  | 1619.333 | [12 empty] | VV | 2 | 2 | False | 1 | ROZPOCET
130 | K | 712391176 | Provedení povlakové krytiny střech plochých do 10° -ostatní práce připevnění izolace kotvícími terči | kus | 4200 |  | 0 | CS ÚRS 2020 01 |  | základní |  | 0 | 0 | 0 | 0 | 0 | 16 | K | 2 |  |  |  | ROZPOCET | 0 | 0 | 0 | 0 | 0 | 1 | 0 | 16 | -861078876
| VV |  | KOTVENI KRYTINY | [14 empty] | VV | 2 | 1 | True | 0 | ROZPOCET
| VV |  | /upresni zhotovitel dle sve technologie/ | [14 empty] | VV | 2 | 1 | True | 0 | ROZPOCET
| VV |  | 4200 |  | 4200 | [12 empty] | VV | 2 | 2 | True | 1 | ROZPOCET
131 | K | 712391172 | Provedení povlakové krytiny střech plochých do 10° -ostatní práce provedení vrstvy textilní ochranné | m2 | 1408.116 |  | 0 | CS ÚRS 2020 01 |  | základní |  | 0 | 0 | 0 | 0 | 0 | 16 | K | 2 |  |  |  | ROZPOCET | 0 | 0 | 0 | 0 | 0 | 1 | 0 | 16 | -704267056
| VV |  | SEPARACNI TEXTILIE | [14 empty] | VV | 2 | 1 | True | 0 | ROZPOCET
| VV |  | 1408,116 |  | 1408.116 | [12 empty] | VV | 2 | 2 | True | 1 | ROZPOCET
132 | M | 69311010 | geotextilie tkaná separační, filtrační, výztužná PP pevnost v tahu 80kN/m | m2 | 1619.333 |  | 0 | CS ÚRS 2020 01 |  | základní |  | 0 | 0.00031 | 0.50199 | 0 | 0 | 32 | M | 2 |  |  |  | ROZPOCET | 0 | 0 | 0 | 0 | 0 | 1 | 0 | 16 | -2082378113
| VV |  | 1408,116 |  | 1408.116 | [12 empty] | VV | 2 | 2 | True | 1 | ROZPOCET
| VV |  | 1408,116*1,15 'Přepočtené koeficientem množství |  | 1619.333 | [12 empty] | VV | 2 | 2 | False | 1 | ROZPOCET
133 | K | R POL 2 | Prostupy a ostatní detaily střechy 80.000,- Kč - ocení všichni zhotovitelé jednotně, bude upřesněno dle skutečnosti | kpl | 1 |  | 0 |  |  | základní |  | 0 | 0 | 0 | 0 | 0 | 16 | K | 2 |  |  |  | ROZPOCET | 0 | 0 | 0 | 0 | 0 | 1 | 0 | 16 | 38301259
| VV |  | PROSTUPY,ROHY,KOUTY ATD. | [14 empty] | VV | 2 | 1 | True | 0 | ROZPOCET
| VV |  | 1 |  | 1 | [12 empty] | VV | 2 | 2 | True | 1 | ROZPOCET
134 | K | 998712103 | Přesun hmot pro povlakové krytiny stanovený z hmotnosti přesunovaného materiálu vodorovná dopravní vzdálenost do 50 m v objektech výšky přes 12 do 24 m | t | 5.285 |  | 0 | CS ÚRS 2020 01 |  | základní |  | 0 | 0 | 0 | 0 | 0 | 16 | K | 2 |  |  |  | ROZPOCET | 0 | 0 | 0 | 0 | 0 | 1 | 0 | 16 | -1852453569
135 | K | 998712192 | Přesun hmot pro povlakové krytiny stanovený z hmotnosti přesunovaného materiálu Příplatek k cenám za zvětšený přesun přes vymezenou největší dopravní vzdálenost do 100 m | t | 5.285 |  | 0 | CS ÚRS 2020 01 |  | základní |  | 0 | 0 | 0 | 0 | 0 | 16 | K | 2 |  |  |  | ROZPOCET | 0 | 0 | 0 | 0 | 0 | 1 | 0 | 16 | -628190239
| D | 713 | Izolace tepelné |  |  |  | 0 |  |  |  |  | 0 |  | 15.611 |  | 0 | 2 | D | 1 |  |  |  | ROZPOCET | [6 empty] | 0
136 | K | 713131141 | Montáž tepelné izolace stěn rohožemi, pásy, deskami, dílci, bloky (izolační materiál ve specifikaci) lepením celoplošně | m2 | 70.82 |  | 0 | CS ÚRS 2020 01 |  | základní |  | 0 | 0.006 | 0.42492 | 0 | 0 | 16 | K | 2 |  |  |  | ROZPOCET | 0 | 0 | 0 | 0 | 0 | 1 | 0 | 16 | -1023528351
| VV |  | ZATEPLENI SOKLU POD UROVNI TERENU | [14 empty] | VV | 2 | 1 | True | 0 | ROZPOCET
| VV |  | /viz TZ - odhad tl.izolantu - 100 mm/ | [14 empty] | VV | 2 | 1 | True | 0 | ROZPOCET
| VV |  | (43,20+39,52+0,50*4)*2*0,50 |  | 84.72 | [12 empty] | VV | 2 | 2 | True | 0 | ROZPOCET
| VV |  | -14,60*0,50 |  | -7.3 | [12 empty] | VV | 2 | 2 | True | 0 | ROZPOCET
| VV |  | -7,20*0,50 |  | -3.6 | [12 empty] | VV | 2 | 2 | True | 0 | ROZPOCET
| VV |  | -(2,30+3,20*2+6,00+2,10)*0,50 |  | -8.4 | [12 empty] | VV | 2 | 2 | True | 0 | ROZPOCET
| VV |  | -1,20*0,50 |  | -0.6 | [12 empty] | VV | 2 | 2 | True | 0 | ROZPOCET
| VV |  | 6,00 |  | 6 | [12 empty] | VV | 2 | 2 | True | 0 | ROZPOCET
| VV |  | Součet |  | 70.82 | [12 empty] | VV | 2 | 4 | True | 1 | ROZPOCET
137 | M | 28376443 | deska z polystyrénu XPS, hrana rovná a strukturovaný povrch 300kPa tl 100mm | m2 | 74.361 |  | 0 | CS ÚRS 2020 01 |  | základní |  | 0 | 0.003 | 0.22308 | 0 | 0 | 32 | M | 2 |  |  |  | ROZPOCET | 0 | 0 | 0 | 0 | 0 | 1 | 0 | 16 | 1000524962
| VV |  | 70,82*1,05 'Přepočtené koeficientem množství |  | 74.361 | [12 empty] | VV | 2 | 2 | False | 1 | ROZPOCET
138 | K | 713131135 | Montáž tepelné izolace stěn rohožemi, pásy, deskami, dílci, bloky (izolační materiál ve specifikaci) nastřelením vně objektu | m2 | 96.45 |  | 0 | CS ÚRS 2020 01 |  | základní |  | 0 | 0.00012 | 0.011574 | 0 | 0 | 16 | K | 2 |  |  |  | ROZPOCET | 0 | 0 | 0 | 0 | 0 | 1 | 0 | 16 | 115265514
| VV |  | ZATEPLENI VRCHU ATIKY | [14 empty] | VV | 2 | 1 | True | 0 | ROZPOCET
| VV |  | /viz pudorys strechy/ | [14 empty] | VV | 2 | 1 | True | 0 | ROZPOCET
| VV |  | 0,32*(43,00+14,60)*2 |  | 36.864 | [12 empty] | VV | 2 | 2 | True | 0 | ROZPOCET
| VV |  | -0,32*11,60 |  | -3.712 | [12 empty] | VV | 2 | 2 | True | 0 | ROZPOCET
| VV |  | 0,32*(11,60+6,85*2) |  | 8.096 | [12 empty] | VV | 2 | 2 | True | 0 | ROZPOCET
| VV |  | 0,52*(19,40+25,02)*2 |  | 46.197 | [12 empty] | VV | 2 | 2 | True | 0 | ROZPOCET
| VV |  | 0,32*(6,20+3,19) |  | 3.005 | [12 empty] | VV | 2 | 2 | True | 0 | ROZPOCET
| VV |  | 6,00 |  | 6 | [12 empty] | VV | 2 | 2 | True | 0 | ROZPOCET
| VV |  | Součet |  | 96.45 | [12 empty] | VV | 2 | 4 | True | 1 | ROZPOCET
139 | M | 28376417 | deska z polystyrénu XPS, hrana polodrážková a hladký povrch 300kPa tl 50mm | m2 | 101.273 |  | 0 | CS ÚRS 2020 01 |  | základní |  | 0 | 0.0015 | 0.15191 | 0 | 0 | 32 | M | 2 |  |  |  | ROZPOCET | 0 | 0 | 0 | 0 | 0 | 1 | 0 | 16 | -1080467737
| VV |  | 96,45*1,05 'Přepočtené koeficientem množství |  | 101.273 | [12 empty] | VV | 2 | 2 | False | 1 | ROZPOCET
140 | K | 713111124 | Montáž tepelné izolace stropů rohožemi, pásy, dílci, deskami, bloky (izolační materiál ve specifikaci) rovných spodem nastřelením | m2 | 2285.638 |  | 0 | CS ÚRS 2020 01 |  | základní |  | 0 | 0.0001 | 0.22856 | 0 | 0 | 16 | K | 2 |  |  |  | ROZPOCET | 0 | 0 | 0 | 0 | 0 | 1 | 0 | 16 | 1544485005
| VV |  | IZOLACE STRECHY VRCHEM | [14 empty] | VV | 2 | 1 | True | 0 | ROZPOCET
| VV |  | /viz vykres c.12+15 a detail B+F/ | [14 empty] | VV | 2 | 1 | True | 0 | ROZPOCET
| VV |  | DESKY Z CEDICOVYCH VLÁKEN | [14 empty] | VV | 2 | 1 | True | 0 | ROZPOCET
| VV |  | 42,40*13,60 |  | 576.64 | [12 empty] | VV | 2 | 2 | True | 0 | ROZPOCET
| VV |  | -11,60*3,36 |  | -38.976 | [12 empty] | VV | 2 | 2 | True | 0 | ROZPOCET
| VV |  | 11,10*6,55 |  | 72.705 | [12 empty] | VV | 2 | 2 | True | 0 | ROZPOCET
| VV |  | 5,90*3,10 |  | 18.29 | [12 empty] | VV | 2 | 2 | True | 0 | ROZPOCET
| VV |  | 18,00*24,12 |  | 434.16 | [12 empty] | VV | 2 | 2 | True | 0 | ROZPOCET
| VV |  | 80,00 |  | 80 | [12 empty] | VV | 2 | 2 | True | 0 | ROZPOCET
| VV |  | Mezisoučet |  | 1142.819 | [12 empty] | VV | 2 | 3 | True | 0 | ROZPOCET
| VV |  | IZOLACE Z POLYSTYRENU | [14 empty] | VV | 2 | 1 | True | 0 | ROZPOCET
| VV |  | 1142,819 |  | 1142.819 | [12 empty] | VV | 2 | 2 | True | 0 | ROZPOCET
| VV |  | Mezisoučet |  | 1142.819 | [12 empty] | VV | 2 | 3 | True | 0 | ROZPOCET
| VV |  | Součet |  | 2285.638 | [12 empty] | VV | 2 | 4 | True | 1 | ROZPOCET
141 | M | 63141322R | deska izolační plochých střech s max. bodovým zatížením 50 kPa tl.60 mm | m2 | 1165.675 |  | 0 |  |  | základní |  | 0 | 0.009 | 10.4911 | 0 | 0 | 32 | M | 2 |  |  |  | ROZPOCET | 0 | 0 | 0 | 0 | 0 | 1 | 0 | 16 | 738269083
| VV |  | 1142,819 |  | 1142.819 | [12 empty] | VV | 2 | 2 | True | 1 | ROZPOCET
| VV |  | 1142,819*1,02 'Přepočtené koeficientem množství |  | 1165.675 | [12 empty] | VV | 2 | 2 | False | 1 | ROZPOCET
232 | M | 283758580 | deska z pěnového polystyrenu pro vysoce zatížené konstrukce 1000 x 500 x 140 mm | m2 | 1165.675 |  | 0 | CS ÚRS 2020 01 |  | základní |  | 0 | 0.0035 | 4.0799 | 0 | 0 | 32 | M | 2 |  |  |  | ROZPOCET | 0 | 0 | 0 | 0 | 0 | 1 | 0 | 16 | 698213045
| VV |  | 1142,819 |  | 1142.819 | [12 empty] | VV | 2 | 2 | True | 1 | ROZPOCET
| VV |  | 1142,819*1,02 'Přepočtené koeficientem množství |  | 1165.675 | [12 empty] | VV | 2 | 2 | False | 1 | ROZPOCET
143 | K | 998713103 | Přesun hmot pro izolace tepelné stanovený z hmotnosti přesunovaného materiálu vodorovná dopravní vzdálenost do 50 m v objektech výšky přes 12 m do 24 m | t | 16.573 |  | 0 | CS ÚRS 2020 01 |  | základní |  | 0 | 0 | 0 | 0 | 0 | 16 | K | 2 |  |  |  | ROZPOCET | 0 | 0 | 0 | 0 | 0 | 1 | 0 | 16 | 313826521
144 | K | 998713192 | Přesun hmot pro izolace tepelné stanovený z hmotnosti přesunovaného materiálu Příplatek k cenám za zvětšený přesun přes vymezenou největší dopravní vzdálenost do 100 m | t | 16.573 |  | 0 | CS ÚRS 2020 01 |  | základní |  | 0 | 0 | 0 | 0 | 0 | 16 | K | 2 |  |  |  | ROZPOCET | 0 | 0 | 0 | 0 | 0 | 1 | 0 | 16 | -222510459
| D | 721 | Zdravotechnika - vnitřní kanalizace |  |  |  | 0 |  |  |  |  | 0 |  | 0.01995 |  | 0 | 2 | D | 1 |  |  |  | ROZPOCET | [6 empty] | 0
145 | K | 72123311R | Střešní vtok - úprava systémovou vpustí s manžetou+napojení | kus | 7 |  | 0 |  |  | základní |  | 0 | 0.00285 | 0.01995 | 0 | 0 | 16 | K | 2 |  |  |  | ROZPOCET | 0 | 0 | 0 | 0 | 0 | 1 | 0 | 16 | -292800399
| VV |  | STAV.VPUSTI NA STRESE | [14 empty] | VV | 2 | 1 | True | 0 | ROZPOCET
| VV |  | /viz vykres c.12+15/ | [14 empty] | VV | 2 | 1 | True | 0 | ROZPOCET
| VV |  | 3+4 |  | 7 | [12 empty] | VV | 2 | 2 | True | 1 | ROZPOCET
146 | K | 998721103 | Přesun hmot pro vnitřní kanalizace stanovený z hmotnosti přesunovaného materiálu vodorovná dopravní vzdálenost do 50 m v objektech výšky přes 12 do 24 m | t | 0.02 |  | 0 | CS ÚRS 2020 01 |  | základní |  | 0 | 0 | 0 | 0 | 0 | 16 | K | 2 |  |  |  | ROZPOCET | 0 | 0 | 0 | 0 | 0 | 1 | 0 | 16 | -828191689
147 | K | 998721181 | Přesun hmot pro vnitřní kanalizace stanovený z hmotnosti přesunovaného materiálu Příplatek k ceně za přesun prováděný bez použití mechanizace pro jakoukoliv výšku objektu | t | 0.02 |  | 0 | CS ÚRS 2020 01 |  | základní |  | 0 | 0 | 0 | 0 | 0 | 16 | K | 2 |  |  |  | ROZPOCET | 0 | 0 | 0 | 0 | 0 | 1 | 0 | 16 | -443042251
148 | K | 998721192 | Přesun hmot pro vnitřní kanalizace stanovený z hmotnosti přesunovaného materiálu Příplatek k ceně za zvětšený přesun přes vymezenou největší dopravní vzdálenost do 100 m | t | 0.02 |  | 0 | CS ÚRS 2020 01 |  | základní |  | 0 | 0 | 0 | 0 | 0 | 16 | K | 2 |  |  |  | ROZPOCET | 0 | 0 | 0 | 0 | 0 | 1 | 0 | 16 | -985860974
| D | 741 | Elektroinstalace - silnoproud |  |  |  | 0 |  |  |  |  | 0 |  | 0 |  | 0 | 2 | D | 1 |  |  |  | ROZPOCET | [6 empty] | 0
149 | K | R POL 3 | DMTŽ stávajícího hromosvodu - rovné, svislé rozvody, svorky, podpěry atd. vč.likvidace | kpl | 1 |  | 0 |  |  | základní |  | 0 | 0 | 0 | 0 | 0 | 16 | K | 2 |  |  |  | ROZPOCET | 0 | 0 | 0 | 0 | 0 | 1 | 0 | 16 | 255310880
150 | K | R POL 4 | Nový hromosvod vč. příslušenství a revize (kotvení, jímací tyče atd.) - plochá střecha | m2 | 1132.86 |  | 0 |  |  | základní |  | 0 | 0 | 0 | 0 | 0 | 16 | K | 2 |  |  |  | ROZPOCET | 0 | 0 | 0 | 0 | 0 | 1 | 0 | 16 | -717349732
| VV |  | 43,26*14,88 |  | 643.709 | [12 empty] | VV | 2 | 2 | True | 0 | ROZPOCET
| VV |  | 19,70*24,83 |  | 489.151 | [12 empty] | VV | 2 | 2 | True | 0 | ROZPOCET
| VV |  | Součet |  | 1132.86 | [12 empty] | VV | 2 | 4 | True | 1 | ROZPOCET
151 | K | R POL 5 | Nový hromosvod vč.příslušenství a revize (kotvení, koncové tyče, uzemnění atd.) - svislé rozvody | m | 75.01 |  | 0 |  |  | základní |  | 0 | 0 | 0 | 0 | 0 | 16 | K | 2 |  |  |  | ROZPOCET | 0 | 0 | 0 | 0 | 0 | 1 | 0 | 16 | -981332949
| VV |  | 5,40+18,05+15,63*2 |  | 54.71 | [12 empty] | VV | 2 | 2 | True | 0 | ROZPOCET
| VV |  | 15,30+5,00 |  | 20.3 | [12 empty] | VV | 2 | 2 | True | 0 | ROZPOCET
| VV |  | Součet |  | 75.01 | [12 empty] | VV | 2 | 4 | True | 1 | ROZPOCET
| D | 762 | Konstrukce tesařské |  |  |  | 0 |  |  |  |  | 0 |  | 3.7433 |  | 0 | 2 | D | 1 |  |  |  | ROZPOCET | [6 empty] | 0
152 | K | 762341037 | Bednění a laťování bednění střech rovných sklonu do 60° s vyřezáním otvorů z dřevoštěpkových desek OSB šroubovaných na rošt na sraz, tloušťky desky 25 mm | m2 | 124.082 |  | 0 | CS ÚRS 2020 01 |  | základní |  | 0 | 0.01621 | 2.0114 | 0 | 0 | 16 | K | 2 |  |  |  | ROZPOCET | 0 | 0 | 0 | 0 | 0 | 1 | 0 | 16 | 718637210
| VV |  | UPRAVA ATIKY - OSB DESKY | [14 empty] | VV | 2 | 1 | True | 0 | ROZPOCET
| VV |  | /viz vypis reziva - vykres c.20/ | [14 empty] | VV | 2 | 1 | True | 0 | ROZPOCET
| VV |  | DETAIL B | [14 empty] | VV | 2 | 1 | True | 0 | ROZPOCET
| VV |  | 106,077 |  | 106.077 | [12 empty] | VV | 2 | 2 | True | 0 | ROZPOCET
| VV |  | DETAIL E | [14 empty] | VV | 2 | 1 | True | 0 | ROZPOCET
| VV |  | 2,32 |  | 2.32 | [12 empty] | VV | 2 | 2 | True | 0 | ROZPOCET
| VV |  | DETAIL F | [14 empty] | VV | 2 | 1 | True | 0 | ROZPOCET
| VV |  | 15,685 |  | 15.685 | [12 empty] | VV | 2 | 2 | True | 0 | ROZPOCET
| VV |  | Součet |  | 124.082 | [12 empty] | VV | 2 | 4 | True | 1 | ROZPOCET
153 | K | 762335131 | Montáž vázaných konstrukcí krovů krokví rovnoběžných s okapem (vlašských) z řeziva hraněného na betonový podklad, průřezové plochy do 120 cm2 | m | 533.1 |  | 0 | CS ÚRS 2020 01 |  | základní |  | 0 | 0 | 0 | 0 | 0 | 16 | K | 2 |  |  |  | ROZPOCET | 0 | 0 | 0 | 0 | 0 | 1 | 0 | 16 | 14303939
| VV |  | UPRAVA ATIKY - NOSNE TRAMKY | [14 empty] | VV | 2 | 1 | True | 0 | ROZPOCET
| VV |  | /viz vypis reziva - vykres c.20/ | [14 empty] | VV | 2 | 1 | True | 0 | ROZPOCET
| VV |  | DETAIL B | [14 empty] | VV | 2 | 1 | True | 0 | ROZPOCET
| VV |  | 84,80+58,40+36,80+24,80 |  | 204.8 | [12 empty] | VV | 2 | 2 | True | 0 | ROZPOCET
| VV |  | 48,80+42,80+38,60+101,40 |  | 231.6 | [12 empty] | VV | 2 | 2 | True | 0 | ROZPOCET
| VV |  | DETAIL E | [14 empty] | VV | 2 | 1 | True | 0 | ROZPOCET
| VV |  | 23,20+11,60 |  | 34.8 | [12 empty] | VV | 2 | 2 | True | 0 | ROZPOCET
| VV |  | DETAIL F | [14 empty] | VV | 2 | 1 | True | 0 | ROZPOCET
| VV |  | 22,00+27,40+12,50 |  | 61.9 | [12 empty] | VV | 2 | 2 | True | 0 | ROZPOCET
| VV |  | Součet |  | 533.1 | [12 empty] | VV | 2 | 4 | True | 1 | ROZPOCET
154 | M | 60512125 | hranol stavební řezivo průřezu do 120cm2 do dl 6m | m3 | 2.863 |  | 0 | CS ÚRS 2020 01 |  | základní |  | 0 | 0.55 | 1.5747 | 0 | 0 | 32 | M | 2 |  |  |  | ROZPOCET | 0 | 0 | 0 | 0 | 0 | 1 | 0 | 16 | -1829658353
| VV |  | NOSNE TRAMKY, PRICNE TRAMKY, FOSNY | [14 empty] | VV | 2 | 1 | True | 0 | ROZPOCET
| VV |  | /dle tabulky reziva/ | [14 empty] | VV | 2 | 1 | True | 0 | ROZPOCET
| VV |  | 2,387+0,130+0,346 |  | 2.863 | [12 empty] | VV | 2 | 2 | True | 1 | ROZPOCET
155 | K | 762795000 | Spojovací prostředky prostorových vázaných konstrukcí hřebíky, svory, fixační prkna | m3 | 5.965 |  | 0 | CS ÚRS 2020 01 |  | základní |  | 0 | 0.02447 | 0.14596 | 0 | 0 | 16 | K | 2 |  |  |  | ROZPOCET | 0 | 0 | 0 | 0 | 0 | 1 | 0 | 16 | -998166508
| VV |  | 124,082*0,025 |  | 3.102 | [12 empty] | VV | 2 | 2 | True | 0 | ROZPOCET
| VV |  | 2,863 |  | 2.863 | [12 empty] | VV | 2 | 2 | True | 0 | ROZPOCET
| VV |  | Součet |  | 5.965 | [12 empty] | VV | 2 | 4 | True | 1 | ROZPOCET
156 | K | 762083122 | Práce společné pro tesařské konstrukce impregnace řeziva máčením proti dřevokaznému hmyzu, houbám a plísním, třída ohrožení 3 a 4 (dřevo v exteriéru) | m3 | 5.965 |  | 0 | CS ÚRS 2020 01 |  | základní |  | 0 | 0.00189 | 0.011274 | 0 | 0 | 16 | K | 2 |  |  |  | ROZPOCET | 0 | 0 | 0 | 0 | 0 | 1 | 0 | 16 | 2064283465
157 | K | 76208511R | Práce společné pro tesařské konstrukce montáž a dodani ocelových spojovacích prostředků šroubů délky do 150 mm | kus | 815.2 |  | 0 |  |  | základní |  | 0 | 0 | 0 | 0 | 0 | 16 | K | 2 |  |  |  | ROZPOCET | 0 | 0 | 0 | 0 | 0 | 1 | 0 | 16 | 2074448322
| VV |  | KOTVENI HRANOLU DO ATIKY | [14 empty] | VV | 2 | 1 | True | 0 | ROZPOCET
| VV |  | /predb.odhad/ | [14 empty] | VV | 2 | 1 | True | 0 | ROZPOCET
| VV |  | (84,80+58,40+36,80+24,80)*2 |  | 409.6 | [12 empty] | VV | 2 | 2 | True | 0 | ROZPOCET
| VV |  | (48,80+42,80+38,60)*2 |  | 260.4 | [12 empty] | VV | 2 | 2 | True | 0 | ROZPOCET
| VV |  | 23,20*2 |  | 46.4 | [12 empty] | VV | 2 | 2 | True | 0 | ROZPOCET
| VV |  | (22,00+27,40)*2 |  | 98.8 | [12 empty] | VV | 2 | 2 | True | 0 | ROZPOCET
| VV |  | Součet |  | 815.2 | [12 empty] | VV | 2 | 4 | True | 1 | ROZPOCET
158 | K | 998762103 | Přesun hmot pro konstrukce tesařské stanovený z hmotnosti přesunovaného materiálu vodorovná dopravní vzdálenost do 50 m v objektech výšky přes 12 do 24 m | t | 3.743 |  | 0 | CS ÚRS 2020 01 |  | základní |  | 0 | 0 | 0 | 0 | 0 | 16 | K | 2 |  |  |  | ROZPOCET | 0 | 0 | 0 | 0 | 0 | 1 | 0 | 16 | -1713459041
159 | K | 998762181 | Přesun hmot pro konstrukce tesařské stanovený z hmotnosti přesunovaného materiálu Příplatek k cenám za přesun prováděný bez použití mechanizace pro jakoukoliv výšku objektu | t | 3.743 |  | 0 | CS ÚRS 2020 01 |  | základní |  | 0 | 0 | 0 | 0 | 0 | 16 | K | 2 |  |  |  | ROZPOCET | 0 | 0 | 0 | 0 | 0 | 1 | 0 | 16 | -1716966121
160 | K | 998762194 | Přesun hmot pro konstrukce tesařské stanovený z hmotnosti přesunovaného materiálu Příplatek k cenám za zvětšený přesun přes vymezenou největší dopravní vzdálenost do 1000 m | t | 3.743 |  | 0 | CS ÚRS 2020 01 |  | základní |  | 0 | 0 | 0 | 0 | 0 | 16 | K | 2 |  |  |  | ROZPOCET | 0 | 0 | 0 | 0 | 0 | 1 | 0 | 16 | 1342035634
| D | 764 | Konstrukce klempířské |  |  |  | 0 |  |  |  |  | 0 |  | 3.0098 |  | 1.7809 | 2 | D | 1 |  |  |  | ROZPOCET | [6 empty] | 0
161 | K | 764246444 | Oplechování parapetů z titanzinkového předzvětralého plechu rovných celoplošně lepené, bez rohů rš 330 mm | m | 234.71 |  | 0 | CS ÚRS 2020 01 |  | základní |  | 0 | 0.00264 | 0.61963 | 0 | 0 | 16 | K | 2 |  |  |  | ROZPOCET | 0 | 0 | 0 | 0 | 0 | 1 | 0 | 16 | -136947328
| VV |  | NOVE KLEMPIRSKE PRVKY | [14 empty] | VV | 2 | 1 | True | 0 | ROZPOCET
| VV |  | /viz tabulka klempirskych vyrobku-vykr.c.19/ | [14 empty] | VV | 2 | 1 | True | 0 | ROZPOCET
| VV |  | K1 + 50 mm na ohyby | [14 empty] | VV | 2 | 1 | True | 0 | ROZPOCET
| VV |  | 4,79*49 |  | 234.71 | [12 empty] | VV | 2 | 2 | True | 1 | ROZPOCET
162 | K | 764246465 | Oplechování parapetů z titanzinkového předzvětralého plechu rovných celoplošně lepené, bez rohů Příplatek k cenám za zvýšenou pracnost při provedení rohu nebo koutu do rš 400 mm | kus | 98 |  | 0 | CS ÚRS 2020 01 |  | základní |  | 0 | 0 | 0 | 0 | 0 | 16 | K | 2 |  |  |  | ROZPOCET | 0 | 0 | 0 | 0 | 0 | 1 | 0 | 16 | 1520733343
| VV |  | 49*2 |  | 98 | [12 empty] | VV | 2 | 2 | True | 1 | ROZPOCET
163 | K | 764141401 | Krytina ze svitků nebo tabulí z titanzinkového předzvětralého plechu s úpravou u okapů, prostupů a výčnělků střechy rovné drážkováním ze svitků rš 500 mm, sklon střechy do 30° | m2 | 12.16 |  | 0 | CS ÚRS 2020 01 |  | základní |  | 0 | 0.00684 | 0.083174 | 0 | 0 | 16 | K | 2 |  |  |  | ROZPOCET | 0 | 0 | 0 | 0 | 0 | 1 | 0 | 16 | 747482123
| VV |  | OPLECHOVANI ODVETRANI SUTERENU | [14 empty] | VV | 2 | 1 | True | 0 | ROZPOCET
| VV |  | K2 | [14 empty] | VV | 2 | 1 | True | 0 | ROZPOCET
| VV |  | 2,50*0,80*1 |  | 2 | [12 empty] | VV | 2 | 2 | True | 0 | ROZPOCET
| VV |  | K3 | [14 empty] | VV | 2 | 1 | True | 0 | ROZPOCET
| VV |  | 3,40*0,80*1 |  | 2.72 | [12 empty] | VV | 2 | 2 | True | 0 | ROZPOCET
| VV |  | K4 | [14 empty] | VV | 2 | 1 | True | 0 | ROZPOCET
| VV |  | 3,10*0,80*1 |  | 2.48 | [12 empty] | VV | 2 | 2 | True | 0 | ROZPOCET
| VV |  | K5 | [14 empty] | VV | 2 | 1 | True | 0 | ROZPOCET
| VV |  | 3,10*0,80*1 |  | 2.48 | [12 empty] | VV | 2 | 2 | True | 0 | ROZPOCET
| VV |  | K6 | [14 empty] | VV | 2 | 1 | True | 0 | ROZPOCET
| VV |  | 3,10*0,80*1 |  | 2.48 | [12 empty] | VV | 2 | 2 | True | 0 | ROZPOCET
| VV |  | Součet |  | 12.16 | [12 empty] | VV | 2 | 4 | True | 1 | ROZPOCET
164 | K | 764141491 | Krytina ze svitků nebo tabulí z titanzinkového předzvětralého plechu s úpravou u okapů, prostupů a výčnělků Příplatek k cenám za těsnění drážek ve sklonu do 10° | m2 | 12.16 |  | 0 | CS ÚRS 2020 01 |  | základní |  | 0 | 0.00034 | 0.0041344 | 0 | 0 | 16 | K | 2 |  |  |  | ROZPOCET | 0 | 0 | 0 | 0 | 0 | 1 | 0 | 16 | 571591604
165 | K | 764246445 | Oplechování parapetů z titanzinkového předzvětralého plechu rovných celoplošně lepené, bez rohů rš 400 mm | m | 9.72 |  | 0 | CS ÚRS 2020 01 |  | základní |  | 0 | 0.00315 | 0.030618 | 0 | 0 | 16 | K | 2 |  |  |  | ROZPOCET | 0 | 0 | 0 | 0 | 0 | 1 | 0 | 16 | 1800047085
| VV |  | K7 - RS 350 MM | [14 empty] | VV | 2 | 1 | True | 0 | ROZPOCET
| VV |  | 0,91*4 |  | 3.64 | [12 empty] | VV | 2 | 2 | True | 0 | ROZPOCET
| VV |  | K17 - RS 390 MM | [14 empty] | VV | 2 | 1 | True | 0 | ROZPOCET
| VV |  | 1,52*4 |  | 6.08 | [12 empty] | VV | 2 | 2 | True | 0 | ROZPOCET
| VV |  | Součet |  | 9.72 | [12 empty] | VV | 2 | 4 | True | 1 | ROZPOCET
166 | K | 764246465 | Oplechování parapetů z titanzinkového předzvětralého plechu rovných celoplošně lepené, bez rohů Příplatek k cenám za zvýšenou pracnost při provedení rohu nebo koutu do rš 400 mm | kus | 16 |  | 0 | CS ÚRS 2020 01 |  | základní |  | 0 | 0 | 0 | 0 | 0 | 16 | K | 2 |  |  |  | ROZPOCET | 0 | 0 | 0 | 0 | 0 | 1 | 0 | 16 | 1592710149
| VV |  | 4*2+4*2 |  | 16 | [12 empty] | VV | 2 | 2 | True | 1 | ROZPOCET
167 | K | 764246449 | Oplechování parapetů z titanzinkového předzvětralého plechu rovných celoplošně lepené, bez rohů rš 800 mm | m | 8.25 |  | 0 | CS ÚRS 2020 01 |  | základní |  | 0 | 0.00627 | 0.051728 | 0 | 0 | 16 | K | 2 |  |  |  | ROZPOCET | 0 | 0 | 0 | 0 | 0 | 1 | 0 | 16 | -691300583
| VV |  | OPLECHOVANI LODZIE | [14 empty] | VV | 2 | 1 | True | 0 | ROZPOCET
| VV |  | K8 - RS 720 MM | [14 empty] | VV | 2 | 1 | True | 0 | ROZPOCET
| VV |  | 1,65*5 |  | 8.25 | [12 empty] | VV | 2 | 2 | True | 1 | ROZPOCET
168 | K | 764246467 | Oplechování parapetů z titanzinkového předzvětralého plechu rovných celoplošně lepené, bez rohů Příplatek k cenám za zvýšenou pracnost při provedení rohu nebo koutu přes rš 400 mm | kus | 10 |  | 0 | CS ÚRS 2020 01 |  | základní |  | 0 | 0 | 0 | 0 | 0 | 16 | K | 2 |  |  |  | ROZPOCET | 0 | 0 | 0 | 0 | 0 | 1 | 0 | 16 | 1420638783
| VV |  | 5*2 |  | 10 | [12 empty] | VV | 2 | 2 | True | 1 | ROZPOCET
169 | K | 764541446 | Žlab podokapní z titanzinkového předzvětralého plechu včetně háků a čel kotlík oválný (trychtýřový), rš žlabu/průměr svodu 330/100 mm | kus | 3 |  | 0 | CS ÚRS 2020 01 |  | základní |  | 0 | 0.00048 | 0.00144 | 0 | 0 | 16 | K | 2 |  |  |  | ROZPOCET | 0 | 0 | 0 | 0 | 0 | 1 | 0 | 16 | -1439766480
| VV |  | K9 | [14 empty] | VV | 2 | 1 | True | 0 | ROZPOCET
| VV |  | 1 |  | 1 | [12 empty] | VV | 2 | 2 | True | 0 | ROZPOCET
| VV |  | K10 | [14 empty] | VV | 2 | 1 | True | 0 | ROZPOCET
| VV |  | 1 |  | 1 | [12 empty] | VV | 2 | 2 | True | 0 | ROZPOCET
| VV |  | K25 | [14 empty] | VV | 2 | 1 | True | 0 | ROZPOCET
| VV |  | 1 |  | 1 | [12 empty] | VV | 2 | 2 | True | 0 | ROZPOCET
| VV |  | Součet |  | 3 | [12 empty] | VV | 2 | 4 | True | 1 | ROZPOCET
170 | K | 764548423 | Svod z titanzinkového předzvětralého plechu včetně objímek, kolen a odskoků kruhový, průměru 100 mm | m | 9.9 |  | 0 | CS ÚRS 2020 01 |  | základní |  | 0 | 0.00236 | 0.023364 | 0 | 0 | 16 | K | 2 |  |  |  | ROZPOCET | 0 | 0 | 0 | 0 | 0 | 1 | 0 | 16 | -2019650756
| VV |  | K9 | [14 empty] | VV | 2 | 1 | True | 0 | ROZPOCET
| VV |  | 3,20 |  | 3.2 | [12 empty] | VV | 2 | 2 | True | 0 | ROZPOCET
| VV |  | K10 | [14 empty] | VV | 2 | 1 | True | 0 | ROZPOCET
| VV |  | 3,70 |  | 3.7 | [12 empty] | VV | 2 | 2 | True | 0 | ROZPOCET
| VV |  | K25 | [14 empty] | VV | 2 | 1 | True | 0 | ROZPOCET
| VV |  | 3,00 |  | 3 | [12 empty] | VV | 2 | 2 | True | 0 | ROZPOCET
| VV |  | Součet |  | 9.9 | [12 empty] | VV | 2 | 4 | True | 1 | ROZPOCET
171 | K | 764541403 | Žlab podokapní z titanzinkového předzvětralého plechu včetně háků a čel půlkruhový rš 250 mm | m | 19.2 |  | 0 | CS ÚRS 2020 01 |  | základní |  | 0 | 0.00213 | 0.040896 | 0 | 0 | 16 | K | 2 |  |  |  | ROZPOCET | 0 | 0 | 0 | 0 | 0 | 1 | 0 | 16 | -637988034
| VV |  | K10 | [14 empty] | VV | 2 | 1 | True | 0 | ROZPOCET
| VV |  | 7,50 |  | 7.5 | [12 empty] | VV | 2 | 2 | True | 0 | ROZPOCET
| VV |  | K25 | [14 empty] | VV | 2 | 1 | True | 0 | ROZPOCET
| VV |  | 11,70 |  | 11.7 | [12 empty] | VV | 2 | 2 | True | 0 | ROZPOCET
| VV |  | Součet |  | 19.2 | [12 empty] | VV | 2 | 4 | True | 1 | ROZPOCET
172 | K | 764541423 | Žlab podokapní z titanzinkového předzvětralého plechu včetně háků a čel roh nebo kout, žlabu půlkruhového rš 250 mm | kus | 6 |  | 0 | CS ÚRS 2020 01 |  | základní |  | 0 | 0.00052 | 0.00312 | 0 | 0 | 16 | K | 2 |  |  |  | ROZPOCET | 0 | 0 | 0 | 0 | 0 | 1 | 0 | 16 | -635341924
173 | K | 764215605 | Oplechování horních ploch zdí a nadezdívek (atik) z pozinkovaného plechu s povrchovou úpravou celoplošně lepené rš 400 mm | m | 211.9 |  | 0 | CS ÚRS 2020 01 |  | základní |  | 0 | 0.00425 | 0.90058 | 0 | 0 | 16 | K | 2 |  |  |  | ROZPOCET | 0 | 0 | 0 | 0 | 0 | 1 | 0 | 16 | 1302461743
| VV |  | ATIKA | [14 empty] | VV | 2 | 1 | True | 0 | ROZPOCET
| VV |  | K11 - RS 390 MM | [14 empty] | VV | 2 | 1 | True | 0 | ROZPOCET
| VV |  | 25,00 |  | 25 | [12 empty] | VV | 2 | 2 | True | 0 | ROZPOCET
| VV |  | K12 - RS 390 MM | [14 empty] | VV | 2 | 1 | True | 0 | ROZPOCET
| VV |  | 19,80 |  | 19.8 | [12 empty] | VV | 2 | 2 | True | 0 | ROZPOCET
| VV |  | K13 - RS 390 MM | [14 empty] | VV | 2 | 1 | True | 0 | ROZPOCET
| VV |  | 21,80 |  | 21.8 | [12 empty] | VV | 2 | 2 | True | 0 | ROZPOCET
| VV |  | K15 - RS 390 MM | [14 empty] | VV | 2 | 1 | True | 0 | ROZPOCET
| VV |  | 10,00 |  | 10 | [12 empty] | VV | 2 | 2 | True | 0 | ROZPOCET
| VV |  | K19 - RS 390 MM | [14 empty] | VV | 2 | 1 | True | 0 | ROZPOCET
| VV |  | 15,00*2 |  | 30 | [12 empty] | VV | 2 | 2 | True | 0 | ROZPOCET
| VV |  | K20 - RS 390 MM | [14 empty] | VV | 2 | 1 | True | 0 | ROZPOCET
| VV |  | 42,50 |  | 42.5 | [12 empty] | VV | 2 | 2 | True | 0 | ROZPOCET
| VV |  | K21 - RS 390 MM | [14 empty] | VV | 2 | 1 | True | 0 | ROZPOCET
| VV |  | 18,70 |  | 18.7 | [12 empty] | VV | 2 | 2 | True | 0 | ROZPOCET
| VV |  | K22 - RS 390 MM | [14 empty] | VV | 2 | 1 | True | 0 | ROZPOCET
| VV |  | 18,70 |  | 18.7 | [12 empty] | VV | 2 | 2 | True | 0 | ROZPOCET
| VV |  | K23 - RS 390 MM | [14 empty] | VV | 2 | 1 | True | 0 | ROZPOCET
| VV |  | 7,20*2+11,00 |  | 25.4 | [12 empty] | VV | 2 | 2 | True | 0 | ROZPOCET
| VV |  | Součet |  | 211.9 | [12 empty] | VV | 2 | 4 | True | 1 | ROZPOCET
174 | K | 764215645 | Oplechování horních ploch zdí a nadezdívek (atik) z pozinkovaného plechu s povrchovou úpravou Příplatek k cenám za zvýšenou pracnost při provedení rohu nebo koutu do rš 400 mm | kus | 36 |  | 0 | CS ÚRS 2020 01 |  | základní |  | 0 | 0 | 0 | 0 | 0 | 16 | K | 2 |  |  |  | ROZPOCET | 0 | 0 | 0 | 0 | 0 | 1 | 0 | 16 | -1460132870
175 | K | 764212662 | Oplechování střešních prvků z pozinkovaného plechu s povrchovou úpravou okapu okapovým plechem střechy rovné rš 200 mm | m | 207.1 |  | 0 | CS ÚRS 2020 01 |  | základní |  | 0 | 0.00184 | 0.38106 | 0 | 0 | 16 | K | 2 |  |  |  | ROZPOCET | 0 | 0 | 0 | 0 | 0 | 1 | 0 | 16 | 123277039
| VV |  | K11 | [14 empty] | VV | 2 | 1 | True | 0 | ROZPOCET
| VV |  | 25,00 |  | 25 | [12 empty] | VV | 2 | 2 | True | 0 | ROZPOCET
| VV |  | K12 | [14 empty] | VV | 2 | 1 | True | 0 | ROZPOCET
| VV |  | 19,80 |  | 19.8 | [12 empty] | VV | 2 | 2 | True | 0 | ROZPOCET
| VV |  | K13 | [14 empty] | VV | 2 | 1 | True | 0 | ROZPOCET
| VV |  | 21,80 |  | 21.8 | [12 empty] | VV | 2 | 2 | True | 0 | ROZPOCET
| VV |  | K15 | [14 empty] | VV | 2 | 1 | True | 0 | ROZPOCET
| VV |  | 10,00 |  | 10 | [12 empty] | VV | 2 | 2 | True | 0 | ROZPOCET
| VV |  | K19 | [14 empty] | VV | 2 | 1 | True | 0 | ROZPOCET
| VV |  | 15,00*2 |  | 30 | [12 empty] | VV | 2 | 2 | True | 0 | ROZPOCET
| VV |  | K20 | [14 empty] | VV | 2 | 1 | True | 0 | ROZPOCET
| VV |  | 15,00 |  | 15 | [12 empty] | VV | 2 | 2 | True | 0 | ROZPOCET
| VV |  | K21 | [14 empty] | VV | 2 | 1 | True | 0 | ROZPOCET
| VV |  | 18,70 |  | 18.7 | [12 empty] | VV | 2 | 2 | True | 0 | ROZPOCET
| VV |  | K22 | [14 empty] | VV | 2 | 1 | True | 0 | ROZPOCET
| VV |  | 18,70 |  | 18.7 | [12 empty] | VV | 2 | 2 | True | 0 | ROZPOCET
| VV |  | K23 | [14 empty] | VV | 2 | 1 | True | 0 | ROZPOCET
| VV |  | 7,20*2+11,00 |  | 25.4 | [12 empty] | VV | 2 | 2 | True | 0 | ROZPOCET
| VV |  | K25 | [14 empty] | VV | 2 | 1 | True | 0 | ROZPOCET
| VV |  | 11,70 |  | 11.7 | [12 empty] | VV | 2 | 2 | True | 0 | ROZPOCET
| VV |  | K28 | [14 empty] | VV | 2 | 1 | True | 0 | ROZPOCET
| VV |  | 11,00 |  | 11 | [12 empty] | VV | 2 | 2 | True | 0 | ROZPOCET
| VV |  | Součet |  | 207.1 | [12 empty] | VV | 2 | 4 | True | 1 | ROZPOCET
176 | K | 764312614 | Lemování zdí z pozinkovaného plechu s povrchovou úpravou spodní s formováním do tvaru krytiny rovných, střech s krytinou skládanou mimo prejzovou rš 330 mm | m | 254.92 |  | 0 | CS ÚRS 2020 01 |  | základní |  | 0 | 0.00289 | 0.73672 | 0 | 0 | 16 | K | 2 |  |  |  | ROZPOCET | 0 | 0 | 0 | 0 | 0 | 1 | 0 | 16 | 1959641713
| VV |  | K11 | [14 empty] | VV | 2 | 1 | True | 0 | ROZPOCET
| VV |  | 25,00 |  | 25 | [12 empty] | VV | 2 | 2 | True | 0 | ROZPOCET
| VV |  | K12 | [14 empty] | VV | 2 | 1 | True | 0 | ROZPOCET
| VV |  | 19,80 |  | 19.8 | [12 empty] | VV | 2 | 2 | True | 0 | ROZPOCET
| VV |  | K13 | [14 empty] | VV | 2 | 1 | True | 0 | ROZPOCET
| VV |  | 21,80 |  | 21.8 | [12 empty] | VV | 2 | 2 | True | 0 | ROZPOCET
| VV |  | K15 | [14 empty] | VV | 2 | 1 | True | 0 | ROZPOCET
| VV |  | 10,00 |  | 10 | [12 empty] | VV | 2 | 2 | True | 0 | ROZPOCET
| VV |  | K16 | [14 empty] | VV | 2 | 1 | True | 0 | ROZPOCET
| VV |  | 10,00 |  | 10 | [12 empty] | VV | 2 | 2 | True | 0 | ROZPOCET
| VV |  | K18 | [14 empty] | VV | 2 | 1 | True | 0 | ROZPOCET
| VV |  | 7,00*2 |  | 14 | [12 empty] | VV | 2 | 2 | True | 0 | ROZPOCET
| VV |  | K19 | [14 empty] | VV | 2 | 1 | True | 0 | ROZPOCET
| VV |  | 15,00*2 |  | 30 | [12 empty] | VV | 2 | 2 | True | 0 | ROZPOCET
| VV |  | K20 | [14 empty] | VV | 2 | 1 | True | 0 | ROZPOCET
| VV |  | 42,50 |  | 42.5 | [12 empty] | VV | 2 | 2 | True | 0 | ROZPOCET
| VV |  | K21 | [14 empty] | VV | 2 | 1 | True | 0 | ROZPOCET
| VV |  | 18,70 |  | 18.7 | [12 empty] | VV | 2 | 2 | True | 0 | ROZPOCET
| VV |  | K22 | [14 empty] | VV | 2 | 1 | True | 0 | ROZPOCET
| VV |  | 18,70 |  | 18.7 | [12 empty] | VV | 2 | 2 | True | 0 | ROZPOCET
| VV |  | K23 | [14 empty] | VV | 2 | 1 | True | 0 | ROZPOCET
| VV |  | 7,20*2+11,00 |  | 25.4 | [12 empty] | VV | 2 | 2 | True | 0 | ROZPOCET
| VV |  | K24 | [14 empty] | VV | 2 | 1 | True | 0 | ROZPOCET
| VV |  | 3,52*2+11,98 |  | 19.02 | [12 empty] | VV | 2 | 2 | True | 0 | ROZPOCET
| VV |  | Součet |  | 254.92 | [12 empty] | VV | 2 | 4 | True | 1 | ROZPOCET
177 | K | 764312615 | Lemování zdí z pozinkovaného plechu s povrchovou úpravou spodní s formováním do tvaru krytiny rovných, střech s krytinou skládanou mimo prejzovou rš 400 mm | m | 23.7 |  | 0 | CS ÚRS 2020 01 |  | základní |  | 0 | 0.0035 | 0.08295 | 0 | 0 | 16 | K | 2 |  |  |  | ROZPOCET | 0 | 0 | 0 | 0 | 0 | 1 | 0 | 16 | 1735014379
| VV |  | K14 | [14 empty] | VV | 2 | 1 | True | 0 | ROZPOCET
| VV |  | 21,70 |  | 21.7 | [12 empty] | VV | 2 | 2 | True | 0 | ROZPOCET
| VV |  | K26 | [14 empty] | VV | 2 | 1 | True | 0 | ROZPOCET
| VV |  | 2,00 |  | 2 | [12 empty] | VV | 2 | 2 | True | 0 | ROZPOCET
| VV |  | Součet |  | 23.7 | [12 empty] | VV | 2 | 4 | True | 1 | ROZPOCET
178 | K | 764041421 | Dilatační lišta z titanzinkového předzvětralého plechu připojovací, včetně tmelení rš 100 mm | m | 66.72 |  | 0 | CS ÚRS 2020 01 |  | základní |  | 0 | 0.00065 | 0.043368 | 0 | 0 | 16 | K | 2 |  |  |  | ROZPOCET | 0 | 0 | 0 | 0 | 0 | 1 | 0 | 16 | -816169551
| VV |  | K14 | [14 empty] | VV | 2 | 1 | True | 0 | ROZPOCET
| VV |  | 21,70 |  | 21.7 | [12 empty] | VV | 2 | 2 | True | 0 | ROZPOCET
| VV |  | K16 | [14 empty] | VV | 2 | 1 | True | 0 | ROZPOCET
| VV |  | 10,00 |  | 10 | [12 empty] | VV | 2 | 2 | True | 0 | ROZPOCET
| VV |  | K18 | [14 empty] | VV | 2 | 1 | True | 0 | ROZPOCET
| VV |  | 7,00*2 |  | 14 | [12 empty] | VV | 2 | 2 | True | 0 | ROZPOCET
| VV |  | K24 | [14 empty] | VV | 2 | 1 | True | 0 | ROZPOCET
| VV |  | 3,52*2+11,98 |  | 19.02 | [12 empty] | VV | 2 | 2 | True | 0 | ROZPOCET
| VV |  | K25 | [14 empty] | VV | 2 | 1 | True | 0 | ROZPOCET
| VV |  | 2,00 |  | 2 | [12 empty] | VV | 2 | 2 | True | 0 | ROZPOCET
| VV |  | Součet |  | 66.72 | [12 empty] | VV | 2 | 4 | True | 1 | ROZPOCET
179 | K | 764041431 | Vyztužení klempířských prvků z titanzinkového plechu drážkou pod vláknocementovou krytinu oplechování, lemování apod. | m | 66.72 |  | 0 | CS ÚRS 2020 01 |  | základní |  | 0 | 0 | 0 | 0 | 0 | 16 | K | 2 |  |  |  | ROZPOCET | 0 | 0 | 0 | 0 | 0 | 1 | 0 | 16 | -1417653804
| VV |  | K14 | [14 empty] | VV | 2 | 1 | True | 0 | ROZPOCET
| VV |  | 21,70 |  | 21.7 | [12 empty] | VV | 2 | 2 | True | 0 | ROZPOCET
| VV |  | K16 | [14 empty] | VV | 2 | 1 | True | 0 | ROZPOCET
| VV |  | 10,00 |  | 10 | [12 empty] | VV | 2 | 2 | True | 0 | ROZPOCET
| VV |  | K18 | [14 empty] | VV | 2 | 1 | True | 0 | ROZPOCET
| VV |  | 7,00*2 |  | 14 | [12 empty] | VV | 2 | 2 | True | 0 | ROZPOCET
| VV |  | K24 | [14 empty] | VV | 2 | 1 | True | 0 | ROZPOCET
| VV |  | 3,52*2+11,98 |  | 19.02 | [12 empty] | VV | 2 | 2 | True | 0 | ROZPOCET
| VV |  | K25 | [14 empty] | VV | 2 | 1 | True | 0 | ROZPOCET
| VV |  | 2,00 |  | 2 | [12 empty] | VV | 2 | 2 | True | 0 | ROZPOCET
| VV |  | Součet |  | 66.72 | [12 empty] | VV | 2 | 4 | True | 1 | ROZPOCET
180 | K | 76431664R | Větrací komínek izolovaný s průchodkou - úprava výšky a doplnění hlavice | kus | 5 |  | 0 |  |  | základní |  | 0 | 0.0014 | 0.007 | 0 | 0 | 16 | K | 2 |  |  |  | ROZPOCET | 0 | 0 | 0 | 0 | 0 | 1 | 0 | 16 | -805156563
| VV |  | STAV.VETRACI KOMINKY NA STRESE | [14 empty] | VV | 2 | 1 | True | 0 | ROZPOCET
| VV |  | /viz vykres c.12+15/ | [14 empty] | VV | 2 | 1 | True | 0 | ROZPOCET
| VV |  | 4+1 |  | 5 | [12 empty] | VV | 2 | 2 | True | 1 | ROZPOCET
181 | K | 998764103 | Přesun hmot pro konstrukce klempířské stanovený z hmotnosti přesunovaného materiálu vodorovná dopravní vzdálenost do 50 m v objektech výšky přes 12 do 24 m | t | 3.01 |  | 0 | CS ÚRS 2020 01 |  | základní |  | 0 | 0 | 0 | 0 | 0 | 16 | K | 2 |  |  |  | ROZPOCET | 0 | 0 | 0 | 0 | 0 | 1 | 0 | 16 | 1323405865
| VV |  | 3,01 |  | 3.01 | [12 empty] | VV | 2 | 2 | True | 1 | ROZPOCET
182 | K | 998764181 | Přesun hmot pro konstrukce klempířské stanovený z hmotnosti přesunovaného materiálu Příplatek k cenám za přesun prováděný bez použití mechanizace pro jakoukoliv výšku objektu | t | 3.01 |  | 0 | CS ÚRS 2020 01 |  | základní |  | 0 | 0 | 0 | 0 | 0 | 16 | K | 2 |  |  |  | ROZPOCET | 0 | 0 | 0 | 0 | 0 | 1 | 0 | 16 | 42699260
183 | K | 998764192 | Přesun hmot pro konstrukce klempířské stanovený z hmotnosti přesunovaného materiálu Příplatek k cenám za zvětšený přesun přes vymezenou největší dopravní vzdálenost do 100 m | t | 3.01 |  | 0 | CS ÚRS 2020 01 |  | základní |  | 0 | 0 | 0 | 0 | 0 | 16 | K | 2 |  |  |  | ROZPOCET | 0 | 0 | 0 | 0 | 0 | 1 | 0 | 16 | 1531352744
184 | K | 764002851 | Demontáž klempířských konstrukcí oplechování parapetů do suti | m | 252.56 |  | 0 | CS ÚRS 2020 01 |  | základní |  | 0 | 0 | 0 | 0.00167 | 0.42178 | 16 | K | 2 |  |  |  | ROZPOCET | 0 | 0 | 0 | 0 | 0 | 1 | 0 | 16 | 52158115
| VV |  | DEMONTAZ STAV.KLEMPIRSKYCH PRVKU | [14 empty] | VV | 2 | 1 | True | 0 | ROZPOCET
| VV |  | PARAPETY | [14 empty] | VV | 2 | 1 | True | 0 | ROZPOCET
| VV |  | /viz nove klempirske prvky/ | [14 empty] | VV | 2 | 1 | True | 0 | ROZPOCET
| VV |  | 234,71+9,60+8,25 |  | 252.56 | [12 empty] | VV | 2 | 2 | True | 0 | ROZPOCET
| VV |  | Součet |  | 252.56 | [12 empty] | VV | 2 | 4 | True | 1 | ROZPOCET
185 | K | 764001821 | Demontáž klempířských konstrukcí krytiny ze svitků nebo tabulí do suti | m2 | 12.16 |  | 0 | CS ÚRS 2020 01 |  | základní |  | 0 | 0 | 0 | 0.00594 | 0.07223 | 16 | K | 2 |  |  |  | ROZPOCET | 0 | 0 | 0 | 0 | 0 | 1 | 0 | 16 | 1661152747
| VV |  | OPLECHOVANI ODVETRANI SUTERENU | [14 empty] | VV | 2 | 1 | True | 0 | ROZPOCET
| VV |  | /viz nove klempirske prvky/ | [14 empty] | VV | 2 | 1 | True | 0 | ROZPOCET
| VV |  | 12,16 |  | 12.16 | [12 empty] | VV | 2 | 2 | True | 1 | ROZPOCET
186 | K | 764002871 | Demontáž klempířských konstrukcí lemování zdí do suti | m | 227.42 |  | 0 | CS ÚRS 2020 01 |  | základní |  | 0 | 0 | 0 | 0.00175 | 0.39798 | 16 | K | 2 |  |  |  | ROZPOCET | 0 | 0 | 0 | 0 | 0 | 1 | 0 | 16 | -779630164
| VV |  | LEMOVANI | [14 empty] | VV | 2 | 1 | True | 0 | ROZPOCET
| VV |  | /viz nove klempirske prvky/ | [14 empty] | VV | 2 | 1 | True | 0 | ROZPOCET
| VV |  | 227,42 |  | 227.42 | [12 empty] | VV | 2 | 2 | True | 1 | ROZPOCET
187 | K | 764004801 | Demontáž klempířských konstrukcí žlabu podokapního do suti | m | 19.2 |  | 0 | CS ÚRS 2020 01 |  | základní |  | 0 | 0 | 0 | 0.0026 | 0.04992 | 16 | K | 2 |  |  |  | ROZPOCET | 0 | 0 | 0 | 0 | 0 | 1 | 0 | 16 | -2030839413
| VV |  | ZLABY | [14 empty] | VV | 2 | 1 | True | 0 | ROZPOCET
| VV |  | /viz nove klempirske prvky/ | [14 empty] | VV | 2 | 1 | True | 0 | ROZPOCET
| VV |  | 19,20 |  | 19.2 | [12 empty] | VV | 2 | 2 | True | 1 | ROZPOCET
188 | K | 764004861 | Demontáž klempířských konstrukcí svodu do suti | m | 9.9 |  | 0 | CS ÚRS 2020 01 |  | základní |  | 0 | 0 | 0 | 0.00394 | 0.039006 | 16 | K | 2 |  |  |  | ROZPOCET | 0 | 0 | 0 | 0 | 0 | 1 | 0 | 16 | 854023939
| VV |  | SVODY | [14 empty] | VV | 2 | 1 | True | 0 | ROZPOCET
| VV |  | /viz nove klempirske prvky/ | [14 empty] | VV | 2 | 1 | True | 0 | ROZPOCET
| VV |  | 9,90 |  | 9.9 | [12 empty] | VV | 2 | 2 | True | 1 | ROZPOCET
189 | K | 764002811 | Demontáž klempířských konstrukcí okapového plechu do suti, v krytině povlakové | m | 207.1 |  | 0 | CS ÚRS 2020 01 |  | základní |  | 0 | 0 | 0 | 0.00177 | 0.36657 | 16 | K | 2 |  |  |  | ROZPOCET | 0 | 0 | 0 | 0 | 0 | 1 | 0 | 16 | -778818172
| VV |  | OKAPNICE | [14 empty] | VV | 2 | 1 | True | 0 | ROZPOCET
| VV |  | /viz nove klempirske prvky/ | [14 empty] | VV | 2 | 1 | True | 0 | ROZPOCET
| VV |  | 207,10 |  | 207.1 | [12 empty] | VV | 2 | 2 | True | 1 | ROZPOCET
190 | K | 764002841 | Demontáž klempířských konstrukcí oplechování horních ploch zdí a nadezdívek do suti | m | 226.9 |  | 0 | CS ÚRS 2020 01 |  | základní |  | 0 | 0 | 0 | 0.00191 | 0.43338 | 16 | K | 2 |  |  |  | ROZPOCET | 0 | 0 | 0 | 0 | 0 | 1 | 0 | 16 | -1639710178
| VV |  | ATIKY | [14 empty] | VV | 2 | 1 | True | 0 | ROZPOCET
| VV |  | /viz vykaz demontazi -vykr.c.08/ | [14 empty] | VV | 2 | 1 | True | 0 | ROZPOCET
| VV |  | D8 | [14 empty] | VV | 2 | 1 | True | 0 | ROZPOCET
| VV |  | 66,00 |  | 66 | [12 empty] | VV | 2 | 2 | True | 0 | ROZPOCET
| VV |  | D9 | [14 empty] | VV | 2 | 1 | True | 0 | ROZPOCET
| VV |  | 22,00 |  | 22 | [12 empty] | VV | 2 | 2 | True | 0 | ROZPOCET
| VV |  | D10 | [14 empty] | VV | 2 | 1 | True | 0 | ROZPOCET
| VV |  | 10 |  | 10 | [12 empty] | VV | 2 | 2 | True | 0 | ROZPOCET
| VV |  | D12 | [14 empty] | VV | 2 | 1 | True | 0 | ROZPOCET
| VV |  | 14,60*2 |  | 29.2 | [12 empty] | VV | 2 | 2 | True | 0 | ROZPOCET
| VV |  | D13 | [14 empty] | VV | 2 | 1 | True | 0 | ROZPOCET
| VV |  | 74,40 |  | 74.4 | [12 empty] | VV | 2 | 2 | True | 0 | ROZPOCET
| VV |  | D15 | [14 empty] | VV | 2 | 1 | True | 0 | ROZPOCET
| VV |  | 6,85*2+11,60 |  | 25.3 | [12 empty] | VV | 2 | 2 | True | 0 | ROZPOCET
| VV |  | Součet |  | 226.9 | [12 empty] | VV | 2 | 4 | True | 1 | ROZPOCET
191 | K | 997013157 | Vnitrostaveništní doprava suti a vybouraných hmot vodorovně do 50 m svisle s omezením mechanizace pro budovy a haly výšky přes 21 do 24 m | t | 1.781 |  | 0 | CS ÚRS 2020 01 |  | základní |  | 0 | 0 | 0 | 0 | 0 | 16 | K | 2 |  |  |  | ROZPOCET | 0 | 0 | 0 | 0 | 0 | 1 | 0 | 16 | 1987304718
| VV |  | 1,781 |  | 1.781 | [12 empty] | VV | 2 | 2 | True | 1 | ROZPOCET
192 | K | 997013511 | Odvoz suti a vybouraných hmot z meziskládky na skládku s naložením a se složením, na vzdálenost do 1 km | t | 1.781 |  | 0 | CS ÚRS 2020 01 |  | základní |  | 0 | 0 | 0 | 0 | 0 | 16 | K | 2 |  |  |  | ROZPOCET | 0 | 0 | 0 | 0 | 0 | 1 | 0 | 16 | -1421679167
| VV |  | ODVOZ DO SBERNY | [14 empty] | VV | 2 | 1 | True | 0 | ROZPOCET
| VV |  | BEZ SKLADKOVNEHO | [14 empty] | VV | 2 | 1 | True | 0 | ROZPOCET
| VV |  | 1,781 |  | 1.781 | [12 empty] | VV | 2 | 2 | True | 1 | ROZPOCET
193 | K | 997013509 | Odvoz suti a vybouraných hmot na skládku nebo meziskládku se složením, na vzdálenost Příplatek k ceně za každý další i započatý 1 km přes 1 km | t | 33.839 |  | 0 | CS ÚRS 2020 01 |  | základní |  | 0 | 0 | 0 | 0 | 0 | 16 | K | 2 |  |  |  | ROZPOCET | 0 | 0 | 0 | 0 | 0 | 1 | 0 | 16 | 1329593814
| VV |  | 1,781*19 |  | 33.839 | [12 empty] | VV | 2 | 2 | True | 1 | ROZPOCET
194 | K | R POL 6 | Ostatní klempířské prvky, detaily a demontáže 40.000,- Kč (ocení všichni zhotovitelé jednotně, bude upřesněno dle skutečnosti) | Kč | 1 |  | 0 |  |  | základní |  | 0 | 0 | 0 | 0 | 0 | 16 | K | 2 |  |  |  | ROZPOCET | 0 | 0 | 0 | 0 | 0 | 1 | 0 | 16 | -816829118
| D | 767 | Konstrukce zámečnické |  |  |  | 0 |  |  |  |  | 0 |  | 0.47923 |  | 0.1155 | 2 | D | 1 |  |  |  | ROZPOCET | [6 empty] | 0
195 | K | 767691823 | Ostatní práce - vyvěšení nebo zavěšení kovových křídel s případným uložením a opětovným zavěšením po provedení stavebních změn dveří, plochy přes 2 m2 | kus | 1 |  | 0 | CS ÚRS 2020 01 |  | základní |  | 0 | 0 | 0 | 0 | 0 | 16 | K | 2 |  |  |  | ROZPOCET | 0 | 0 | 0 | 0 | 0 | 1 | 0 | 16 | -1869142917
| VV |  | STAVAJICI DVERE | [14 empty] | VV | 2 | 1 | True | 0 | ROZPOCET
| VV |  | /viz TZ a vykr.c.08+02/ | [14 empty] | VV | 2 | 1 | True | 0 | ROZPOCET
| VV |  | D1 | [14 empty] | VV | 2 | 1 | True | 0 | ROZPOCET
| VV |  | 1 |  | 1 | [12 empty] | VV | 2 | 2 | True | 1 | ROZPOCET
196 | K | 767691832 | Ostatní práce - vyvěšení nebo zavěšení kovových křídel s případným uložením a opětovným zavěšením po provedení stavebních změn vrat, plochy do 4 m2 | kus | 2 |  | 0 | CS ÚRS 2020 01 |  | základní |  | 0 | 0 | 0 | 0 | 0 | 16 | K | 2 |  |  |  | ROZPOCET | 0 | 0 | 0 | 0 | 0 | 1 | 0 | 16 | 1078651625
| VV |  | D3 | [14 empty] | VV | 2 | 1 | True | 0 | ROZPOCET
| VV |  | 1 |  | 1 | [12 empty] | VV | 2 | 2 | True | 0 | ROZPOCET
| VV |  | D7 | [14 empty] | VV | 2 | 1 | True | 0 | ROZPOCET
| VV |  | 1 |  | 1 | [12 empty] | VV | 2 | 2 | True | 0 | ROZPOCET
| VV |  | Součet |  | 2 | [12 empty] | VV | 2 | 4 | True | 1 | ROZPOCET
197 | K | 767392802 | Demontáž krytin střech z plechů šroubovaných do suti | m2 | 10 |  | 0 | CS ÚRS 2020 01 |  | základní |  | 0 | 0 | 0 | 0.007 | 0.07 | 16 | K | 2 |  |  |  | ROZPOCET | 0 | 0 | 0 | 0 | 0 | 1 | 0 | 16 | 2114647181
| VV |  | STAVAJICI KRYTINA NAD RAMPOU | [14 empty] | VV | 2 | 1 | True | 0 | ROZPOCET
| VV |  | /viz TZ a vykr.c.02/ | [14 empty] | VV | 2 | 1 | True | 0 | ROZPOCET
| VV |  | D4 | [14 empty] | VV | 2 | 1 | True | 0 | ROZPOCET
| VV |  | 10,00 |  | 10 | [12 empty] | VV | 2 | 2 | True | 1 | ROZPOCET
198 | K | 767161814 | Demontáž zábradlí do suti rovného nerozebíratelný spoj hmotnosti 1 m zábradlí přes 20 kg | m | 1.5 |  | 0 | CS ÚRS 2020 01 |  | základní |  | 0 | 0 | 0 | 0.025 | 0.0375 | 16 | K | 2 |  |  |  | ROZPOCET | 0 | 0 | 0 | 0 | 0 | 1 | 0 | 16 | -1257450964
| VV |  | STAV.ZABRADLI RAMPY | [14 empty] | VV | 2 | 1 | True | 0 | ROZPOCET
| VV |  | K OPETOVNEMU OSAZENI | [14 empty] | VV | 2 | 1 | True | 0 | ROZPOCET
| VV |  | /odhad - neuvedeno/ | [14 empty] | VV | 2 | 1 | True | 0 | ROZPOCET
| VV |  | 1,50 |  | 1.5 | [12 empty] | VV | 2 | 2 | True | 1 | ROZPOCET
199 | K | 767991912 | Ostatní opravy řezání plamenem | m | 0.16 |  | 0 | CS ÚRS 2020 01 |  | základní |  | 0 | 0 | 0 | 0 | 0 | 16 | K | 2 |  |  |  | ROZPOCET | 0 | 0 | 0 | 0 | 0 | 1 | 0 | 16 | 1368026354
| VV |  | 0,08*2 |  | 0.16 | [12 empty] | VV | 2 | 2 | True | 1 | ROZPOCET
200 | K | 767810811 | Demontáž větracích mřížek ocelových čtyřhranných neho kruhových | kus | 20 |  | 0 | CS ÚRS 2020 01 |  | základní |  | 0 | 0 | 0 | 0.0004 | 0.008 | 4 | K | 2 |  |  |  | ROZPOCET | 0 | 0 | 0 | 0 | 0 | 1 | 0 | 4 | -1404920894
| VV |  | STAVAJICI VETRACI MRIZKY K LIKVIDACI | [14 empty] | VV | 2 | 1 | True | 0 | ROZPOCET
| VV |  | /dle vykazu ks projektanta/ | [14 empty] | VV | 2 | 1 | True | 0 | ROZPOCET
| VV |  | 20 |  | 20 | [12 empty] | VV | 2 | 2 | True | 1 | ROZPOCET
201 | K | 997013157 | Vnitrostaveništní doprava suti a vybouraných hmot vodorovně do 50 m svisle s omezením mechanizace pro budovy a haly výšky přes 21 do 24 m | t | 0.116 |  | 0 | CS ÚRS 2020 01 |  | základní |  | 0 | 0 | 0 | 0 | 0 | 16 | K | 2 |  |  |  | ROZPOCET | 0 | 0 | 0 | 0 | 0 | 1 | 0 | 16 | -652825480
| VV |  | K MISTU NALOZENI | [14 empty] | VV | 2 | 1 | True | 0 | ROZPOCET
| VV |  | 0,116 |  | 0.116 | [12 empty] | VV | 2 | 2 | True | 1 | ROZPOCET
202 | K | 997013511 | Odvoz suti a vybouraných hmot z meziskládky na skládku s naložením a se složením, na vzdálenost do 1 km | t | 0.116 |  | 0 | CS ÚRS 2020 01 |  | základní |  | 0 | 0 | 0 | 0 | 0 | 16 | K | 2 |  |  |  | ROZPOCET | 0 | 0 | 0 | 0 | 0 | 1 | 0 | 16 | 928620431
| VV |  | ODVOZ DO SBERNY | [14 empty] | VV | 2 | 1 | True | 0 | ROZPOCET
| VV |  | BEZ SKLADKOVNEHO | [14 empty] | VV | 2 | 1 | True | 0 | ROZPOCET
| VV |  | 0,116 |  | 0.116 | [12 empty] | VV | 2 | 2 | True | 1 | ROZPOCET
203 | K | 997013509 | Odvoz suti a vybouraných hmot na skládku nebo meziskládku se složením, na vzdálenost Příplatek k ceně za každý další i započatý 1 km přes 1 km | t | 2.204 |  | 0 | CS ÚRS 2020 01 |  | základní |  | 0 | 0 | 0 | 0 | 0 | 4 | K | 2 |  |  |  | ROZPOCET | 0 | 0 | 0 | 0 | 0 | 1 | 0 | 4 | -1089073316
| VV |  | 0,116*19 |  | 2.204 | [12 empty] | VV | 2 | 2 | True | 1 | ROZPOCET
204 | K | 767640111 | Montáž dveří ocelových vchodových jednokřídlových bez nadsvětlíku | kus | 2 |  | 0 | CS ÚRS 2020 01 |  | základní |  | 0 | 0 | 0 | 0 | 0 | 16 | K | 2 |  |  |  | ROZPOCET | 0 | 0 | 0 | 0 | 0 | 1 | 0 | 16 | 455898888
| VV |  | NOVE AL DVERE | [14 empty] | VV | 2 | 1 | True | 0 | ROZPOCET
| VV |  | /viz TZ - kompletni dodavka vc.ramu a kovani/ | [14 empty] | VV | 2 | 1 | True | 0 | ROZPOCET
| VV |  | OZN.1 | [14 empty] | VV | 2 | 1 | True | 0 | ROZPOCET
| VV |  | 800/1970 MM | [14 empty] | VV | 2 | 1 | True | 0 | ROZPOCET
| VV |  | 1 |  | 1 | [12 empty] | VV | 2 | 2 | True | 0 | ROZPOCET
| VV |  | OZN.3 | [14 empty] | VV | 2 | 1 | True | 0 | ROZPOCET
| VV |  | 1200/2000 MM | [14 empty] | VV | 2 | 1 | True | 0 | ROZPOCET
| VV |  | 1 |  | 1 | [12 empty] | VV | 2 | 2 | True | 0 | ROZPOCET
| VV |  | Součet |  | 2 | [12 empty] | VV | 2 | 4 | True | 1 | ROZPOCET
205 | M | 5534124R1 | 1 - dveře hliníkové vchodové jednokřídlové 800 x 1970 mm + zárubeň a kování | kus | 1 |  | 0 |  |  | základní |  | 0 | 0.045 | 0.045 | 0 | 0 | 32 | M | 2 |  |  |  | ROZPOCET | 0 | 0 | 0 | 0 | 0 | 1 | 0 | 16 | 122034952
206 | M | 5534124R2 | 3 - dveře hliníkové vchodové jednokřídlové 1200 x 1970 mm + zárubeň a kování | kus | 1 |  | 0 |  |  | základní |  | 0 | 0.065 | 0.065 | 0 | 0 | 32 | M | 2 |  |  |  | ROZPOCET | 0 | 0 | 0 | 0 | 0 | 1 | 0 | 16 | -2013485443
207 | K | 767640221 | Montáž dveří ocelových vchodových dvoukřídlové bez nadsvětlíku | kus | 1 |  | 0 | CS ÚRS 2020 01 |  | základní |  | 0 | 0 | 0 | 0 | 0 | 16 | K | 2 |  |  |  | ROZPOCET | 0 | 0 | 0 | 0 | 0 | 1 | 0 | 16 | -488334747
| VV |  | OZN.2 | [14 empty] | VV | 2 | 1 | True | 0 | ROZPOCET
| VV |  | 1600/2350 MM | [14 empty] | VV | 2 | 1 | True | 0 | ROZPOCET
| VV |  | 1 |  | 1 | [12 empty] | VV | 2 | 2 | True | 1 | ROZPOCET
208 | M | 55341311R | dveře hliníkové vchodové dvoukřídlové 1600 x 2350 mm + zárubeň a kování | kus | 1 |  | 0 |  |  | základní |  | 0 | 0.092 | 0.092 | 0 | 0 | 32 | M | 2 |  |  |  | ROZPOCET | 0 | 0 | 0 | 0 | 0 | 1 | 0 | 16 | -278601359
209 | K | 766629513 | Montáž oken dřevěných Příplatek k cenám za tepelnou izolaci mezi ostěním a rámem okna při rovném ostění, s perlinkou, připojovací spára tl. do 20 mm | m | 16.24 |  | 0 | CS ÚRS 2020 01 |  | základní |  | 0 | 0.00019 | 0.0030856 | 0 | 0 | 16 | K | 2 |  |  |  | ROZPOCET | 0 | 0 | 0 | 0 | 0 | 1 | 0 | 16 | -1855882016
| VV |  | OSTENI NOVYCH DVERI | [14 empty] | VV | 2 | 1 | True | 0 | ROZPOCET
| VV |  | 0,80+1,97*2 |  | 4.74 | [12 empty] | VV | 2 | 2 | True | 0 | ROZPOCET
| VV |  | 1,20+2,00*2 |  | 5.2 | [12 empty] | VV | 2 | 2 | True | 0 | ROZPOCET
| VV |  | 1,60+2,35*2 |  | 6.3 | [12 empty] | VV | 2 | 2 | True | 0 | ROZPOCET
| VV |  | Součet |  | 16.24 | [12 empty] | VV | 2 | 4 | True | 1 | ROZPOCET
210 | K | 767391112 | Montáž krytiny z tvarovaných plechů trapézových nebo vlnitých, uchyceným šroubováním | m2 | 10 |  | 0 | CS ÚRS 2020 01 |  | základní |  | 0 | 0.00028 | 0.0028 | 0 | 0 | 16 | K | 2 |  |  |  | ROZPOCET | 0 | 0 | 0 | 0 | 0 | 1 | 0 | 16 | 946564349
| VV |  | NOVA KRYTINA Z VLNITEHO PLECHU | [14 empty] | VV | 2 | 1 | True | 0 | ROZPOCET
| VV |  | /viz TZ/ | [14 empty] | VV | 2 | 1 | True | 0 | ROZPOCET
| VV |  | 10,00 |  | 10 | [12 empty] | VV | 2 | 2 | True | 1 | ROZPOCET
211 | M | 15484342 | plech trapézový 60/235 PES 25µm tl 1,00mm | m2 | 11 |  | 0 | CS ÚRS 2020 01 |  | základní |  | 0 | 0.0106 | 0.1166 | 0 | 0 | 32 | M | 2 |  |  |  | ROZPOCET | 0 | 0 | 0 | 0 | 0 | 1 | 0 | 16 | -1910477384
| VV |  | 10 |  | 10 | [12 empty] | VV | 2 | 2 | True | 1 | ROZPOCET
| VV |  | 10*1,1 'Přepočtené koeficientem množství |  | 11 | [12 empty] | VV | 2 | 2 | False | 1 | ROZPOCET
212 | K | 767391209 | Montáž krytiny z tvarovaných plechů Příplatek k cenám za antikondenzační úpravu plechu | m2 | 10 |  | 0 | CS ÚRS 2020 01 |  | základní |  | 0 | 0.0001 | 0.001 | 0 | 0 | 16 | K | 2 |  |  |  | ROZPOCET | 0 | 0 | 0 | 0 | 0 | 1 | 0 | 16 | 1037788319
213 | K | 767662120 | Montáž mříží pevných, připevněných svařováním | m2 | 8.64 |  | 0 | CS ÚRS 2020 01 |  | základní |  | 0 | 0.00038 | 0.0032832 | 0 | 0 | 16 | K | 2 |  |  |  | ROZPOCET | 0 | 0 | 0 | 0 | 0 | 1 | 0 | 16 | -1964767622
| VV |  | OSAZENI NOVE MRIZE NA OKNO | [14 empty] | VV | 2 | 1 | True | 0 | ROZPOCET
| VV |  | /viz TZ/ | [14 empty] | VV | 2 | 1 | True | 0 | ROZPOCET
| VV |  | Z1 | [14 empty] | VV | 2 | 1 | True | 0 | ROZPOCET
| VV |  | 4,80*1,80 |  | 8.64 | [12 empty] | VV | 2 | 2 | True | 1 | ROZPOCET
214 | K | 767995113 | Montáž ostatních atypických zámečnických konstrukcí hmotnosti přes 10 do 20 kg | kg | 129.6 |  | 0 | CS ÚRS 2020 01 |  | základní |  | 0 | 6e-05 | 0.007776 | 0 | 0 | 16 | K | 2 |  |  |  | ROZPOCET | 0 | 0 | 0 | 0 | 0 | 1 | 0 | 16 | -2066613284
| VV |  | VYROBA NOVE MRIZE | [14 empty] | VV | 2 | 1 | True | 0 | ROZPOCET
| VV |  | /odhad vahy/ | [14 empty] | VV | 2 | 1 | True | 0 | ROZPOCET
| VV |  | 4,80*1,80*15 |  | 129.6 | [12 empty] | VV | 2 | 2 | True | 1 | ROZPOCET
215 | M | 5530000R1 | kilogramová cena | kg | 142.56 |  | 0 |  |  | základní |  | 0 | 0.001 | 0.14256 | 0 | 0 | 8 | M | 2 |  |  |  | ROZPOCET | 0 | 0 | 0 | 0 | 0 | 1 | 0 | 4 | -1713495631
| VV |  | 129,60 |  | 129.6 | [12 empty] | VV | 2 | 2 | True | 1 | ROZPOCET
| VV |  | 129,6*1,1 'Přepočtené koeficientem množství |  | 142.56 | [12 empty] | VV | 2 | 2 | False | 1 | ROZPOCET
216 | K | 767161111 | Montáž zábradlí rovného z trubek nebo tenkostěnných profilů do zdiva, hmotnosti 1 m zábradlí do 20 kg | m | 1.5 |  | 0 | CS ÚRS 2020 01 |  | základní |  | 0 | 6e-05 | 9e-05 | 0 | 0 | 4 | K | 2 |  |  |  | ROZPOCET | 0 | 0 | 0 | 0 | 0 | 1 | 0 | 4 | -452769460
| VV |  | ZPETNE OSAZENI ZABRADLI RAMPY | [14 empty] | VV | 2 | 1 | True | 0 | ROZPOCET
| VV |  | /odhad - neuvedeno/ | [14 empty] | VV | 2 | 1 | True | 0 | ROZPOCET
| VV |  | 1,50 |  | 1.5 | [12 empty] | VV | 2 | 2 | True | 1 | ROZPOCET
217 | K | 767991911 | Ostatní opravy svařováním | m | 0.16 |  | 0 | CS ÚRS 2020 01 |  | základní |  | 0 | 0.00024 | 3.84e-05 | 0 | 0 | 16 | K | 2 |  |  |  | ROZPOCET | 0 | 0 | 0 | 0 | 0 | 1 | 0 | 16 | -924528920
| VV |  | 0,08*2 |  | 0.16 | [12 empty] | VV | 2 | 2 | True | 1 | ROZPOCET
218 | K | 998767103 | Přesun hmot pro zámečnické konstrukce stanovený z hmotnosti přesunovaného materiálu vodorovná dopravní vzdálenost do 50 m v objektech výšky přes 12 do 24 m | t | 0.337 |  | 0 | CS ÚRS 2020 01 |  | základní |  | 0 | 0 | 0 | 0 | 0 | 16 | K | 2 |  |  |  | ROZPOCET | 0 | 0 | 0 | 0 | 0 | 1 | 0 | 16 | 617199562
219 | K | 998767181 | Přesun hmot pro zámečnické konstrukce stanovený z hmotnosti přesunovaného materiálu Příplatek k cenám za přesun prováděný bez použití mechanizace pro jakoukoliv výšku objektu | t | 0.337 |  | 0 | CS ÚRS 2020 01 |  | základní |  | 0 | 0 | 0 | 0 | 0 | 16 | K | 2 |  |  |  | ROZPOCET | 0 | 0 | 0 | 0 | 0 | 1 | 0 | 16 | -694840112
220 | K | 998767192 | Přesun hmot pro zámečnické konstrukce stanovený z hmotnosti přesunovaného materiálu Příplatek k cenám za zvětšený přesun přes vymezenou největší dopravní vzdálenost do 100 m | t | 0.337 |  | 0 | CS ÚRS 2020 01 |  | základní |  | 0 | 0 | 0 | 0 | 0 | 16 | K | 2 |  |  |  | ROZPOCET | 0 | 0 | 0 | 0 | 0 | 1 | 0 | 16 | -1472526706
| D | 783 | Dokončovací práce - nátěry |  |  |  | 0 |  |  |  |  | 0 |  | 0.047333 |  | 0 | 2 | D | 1 |  |  |  | ROZPOCET | [6 empty] | 0
221 | K | 783314203 | Základní antikorozní nátěr zámečnických konstrukcí jednonásobný syntetický samozákladující | m2 | 124.56 |  | 0 | CS ÚRS 2020 01 |  | základní |  | 0 | 0.00014 | 0.017438 | 0 | 0 | 16 | K | 2 |  |  |  | ROZPOCET | 0 | 0 | 0 | 0 | 0 | 1 | 0 | 16 | 525383798
| VV |  | NOVA MRIZ | [14 empty] | VV | 2 | 1 | True | 0 | ROZPOCET
| VV |  | Z1 | [14 empty] | VV | 2 | 1 | True | 0 | ROZPOCET
| VV |  | 4,80*1,80*4 |  | 34.56 | [12 empty] | VV | 2 | 2 | True | 0 | ROZPOCET
| VV |  | OSTATNI PRVKY NA FASADE A STRESE | [14 empty] | VV | 2 | 1 | True | 0 | ROZPOCET
| VV |  | /predb.odhad - zabradli, hlavice atd./ | [14 empty] | VV | 2 | 1 | True | 0 | ROZPOCET
| VV |  | 90,00 |  | 90 | [12 empty] | VV | 2 | 2 | True | 0 | ROZPOCET
| VV |  | Součet |  | 124.56 | [12 empty] | VV | 2 | 4 | True | 1 | ROZPOCET
222 | K | 783315101 | Mezinátěr zámečnických konstrukcí jednonásobný syntetický standardní | m2 | 124.56 |  | 0 | CS ÚRS 2020 01 |  | základní |  | 0 | 0.00012 | 0.014947 | 0 | 0 | 16 | K | 2 |  |  |  | ROZPOCET | 0 | 0 | 0 | 0 | 0 | 1 | 0 | 16 | -97412254
223 | K | 783317101 | Krycí nátěr (email) zámečnických konstrukcí jednonásobný syntetický standardní | m2 | 124.56 |  | 0 | CS ÚRS 2020 01 |  | základní |  | 0 | 0.00012 | 0.014947 | 0 | 0 | 16 | K | 2 |  |  |  | ROZPOCET | 0 | 0 | 0 | 0 | 0 | 1 | 0 | 16 | -2144224322
| D | 784 | Dokončovací práce - malby a tapety |  |  |  | 0 |  |  |  |  | 0 |  | 0.016826 |  | 0 | 2 | D | 1 |  |  |  | ROZPOCET | [6 empty] | 0
224 | K | 784211111 | Malby z malířských směsí otěruvzdorných za mokra dvojnásobné, bílé za mokra otěruvzdorné velmi dobře v místnostech výšky do 3,80 m | m2 | 24.744 |  | 0 | CS ÚRS 2020 01 |  | základní |  | 0 | 0.00029 | 0.0071758 | 0 | 0 | 16 | K | 2 |  |  |  | ROZPOCET | 0 | 0 | 0 | 0 | 0 | 1 | 0 | 16 | -2144260244
| VV |  | OSTENI NOVYCH DVERI | [14 empty] | VV | 2 | 1 | True | 0 | ROZPOCET
| VV |  | 0,60*(0,80+1,97*2) |  | 2.844 | [12 empty] | VV | 2 | 2 | True | 0 | ROZPOCET
| VV |  | 0,60*(1,20+2,00*2) |  | 3.12 | [12 empty] | VV | 2 | 2 | True | 0 | ROZPOCET
| VV |  | 0,60*(1,60+2,35*2) |  | 3.78 | [12 empty] | VV | 2 | 2 | True | 0 | ROZPOCET
| VV |  | DOTCENE PLOCHY | [14 empty] | VV | 2 | 1 | True | 0 | ROZPOCET
| VV |  | 15,00 |  | 15 | [12 empty] | VV | 2 | 2 | True | 0 | ROZPOCET
| VV |  | Součet |  | 24.744 | [12 empty] | VV | 2 | 4 | True | 1 | ROZPOCET
225 | K | 784181001 | Pačokování jednonásobné v místnostech výšky do 3,80 m | m2 | 24.744 |  | 0 | CS ÚRS 2020 01 |  | základní |  | 0 | 0.00019 | 0.0047014 | 0 | 0 | 16 | K | 2 |  |  |  | ROZPOCET | 0 | 0 | 0 | 0 | 0 | 1 | 0 | 16 | -110728546
226 | K | 784181121 | Penetrace podkladu jednonásobná hloubková v místnostech výšky do 3,80 m | m2 | 24.744 |  | 0 | CS ÚRS 2020 01 |  | základní |  | 0 | 0.0002 | 0.0049488 | 0 | 0 | 16 | K | 2 |  |  |  | ROZPOCET | 0 | 0 | 0 | 0 | 0 | 1 | 0 | 16 | -273515358
227 | K | 784171101 | Zakrytí nemalovaných ploch (materiál ve specifikaci) včetně pozdějšího odkrytí podlah | m2 | 12 |  | 0 | CS ÚRS 2020 01 |  | základní |  | 0 | 0 | 0 | 0 | 0 | 16 | K | 2 |  |  |  | ROZPOCET | 0 | 0 | 0 | 0 | 0 | 1 | 0 | 16 | -747013506
| VV |  | 4M2/OTVOR | [14 empty] | VV | 2 | 1 | True | 0 | ROZPOCET
| VV |  | 4,00*3 |  | 12 | [12 empty] | VV | 2 | 2 | True | 0 | ROZPOCET
| VV |  | Součet |  | 12 | [12 empty] | VV | 2 | 4 | True | 1 | ROZPOCET
228 | M | 58124844 | fólie pro malířské potřeby zakrývací tl 25µ 4x5m | m2 | 12.6 |  | 0 | CS ÚRS 2020 01 |  | základní |  | 0 | 0 | 0 | 0 | 0 | 32 | M | 2 |  |  |  | ROZPOCET | 0 | 0 | 0 | 0 | 0 | 1 | 0 | 16 | -420691010
| VV |  | 12,00*1,05 "Přepočtené koeficientem množství |  | 12.6 | [12 empty] | VV | 2 | 2 | True | 1 | ROZPOCET
| D | HZS | Hodinové zúčtovací sazby |  |  |  | 0 |  |  |  |  | 0 |  | 0 |  | 0 | 4 | D | 0 |  |  |  | ROZPOCET | [6 empty] | 0
229 | K | HZS 1 | DMTŽ, úprava a zpětná MTŽ a zapojení konstrukcí na fasádě a střeše | hod | 200 |  | 0 |  |  | základní |  | 0 | 0 | 0 | 0 | 0 | 512 | K | 1 |  |  |  | ROZPOCET | 0 | 0 | 0 | 0 | 0 | 1 | 0 | 512 | -34593917
| VV |  | KABELOVE ROZVODY | [14 empty] | VV | 1 | 1 | True | 0 | ROZPOCET
| VV |  | DROBNE PRVKY - 30 KS | [14 empty] | VV | 1 | 1 | True | 0 | ROZPOCET
| VV |  | MRIZKY - 5 KS (200x200 MM) | [14 empty] | VV | 1 | 1 | True | 0 | ROZPOCET
| VV |  | ANTENY, SVETLA ATD. | [14 empty] | VV | 1 | 1 | True | 0 | ROZPOCET
| VV |  | 200,00 |  | 200 | [12 empty] | VV | 1 | 2 | True | 1 | ROZPOCET
230 | K | HZS 2 | Ostatní pomocné a nezměřitelné práce - přesný počet hodin bude fakturován dle skutečnosti za hodinovou sazbu zhotovitele po odsouhlasení ve stavebním deníku (NUTNÁ KONTROLA VYČERPANÝCH HODIN) | hod | 400 |  | 0 |  |  | základní |  | 0 | 0 | 0 | 0 | 0 | 512 | K | 1 |  |  |  | ROZPOCET | 0 | 0 | 0 | 0 | 0 | 1 | 0 | 512 | 237029452
| VV |  | REKONSTRUKCE | [14 empty] | VV | 1 | 1 | True | 0 | ROZPOCET
| VV |  | SKRYTE KONSTRUKCE A DETAILY NEODHALITELNE PROJEKTEM | [14 empty] | VV | 1 | 1 | True | 0 | ROZPOCET
| VV |  | 400,00 |  | 400 | [12 empty] | VV | 1 | 2 | True | 1 | ROZPOCET
231 | K | HZS 3 | Odstranění stávajících hnízd jiřiček vč.likvidace (viz souhrnná zpráva PD) | hod | 12 |  | 0 |  |  | základní |  | 0 | 0 | 0 | 0 | 0 | 512 | K | 1 |  |  |  | ROZPOCET | 0 | 0 | 0 | 0 | 0 | 1 | 0 | 512 | 1904512005

## 2 - VEDLEJŠÍ NÁKLADY
{5adcaa22-e75a-457a-b2af-ae52baea8309}
2
| KRYCÍ LIST SOUPISU PRACÍ | [7 empty] | v --- níže se nacházejí doplnkové a pomocné údaje k sestavám --- v | [8 empty] | False
Stavba:
LIBUŠÍN STŘ.KLADENSKÉ DOLY - ZATEPLENÍ OBVOD.PLÁŠTĚ A STŘECHY SPRÁVNÍHO OBJEKTU
Objekt:
2 - VEDLEJŠÍ NÁKLADY
| KSO: |  | 801 6 |  |  | CC-CZ:
| Místo: |  | LIBUŠÍN |  |  | Datum: | 27. 2. 2020
| Zadavatel: |  |  |  |  | IČ:
|  | PALIVOVÝ KOMBINÁT ÚSTÍ, s.p. |  |  |  | DIČ:
| Uchazeč: |  |  |  |  | IČ: | Vyplň údaj
|  | Vyplň údaj |  |  |  | DIČ: | Vyplň údaj
| Projektant: |  |  |  |  | IČ:
|  | ING.P.KONÍŘ, ING.J.PTÁČKOVÁ |  |  |  | DIČ:
| Zpracovatel: |  |  |  |  | IČ:
|  | V.RENČOVÁ |  |  |  | DIČ:
Poznámka:
| Cena bez DPH | [5 empty] | 0
|  |  | Základ daně |  |  | Sazba daně | Výše daně
| DPH | základní | 0 |  |  | 0% | 0
|  | snížená | 0 |  |  | 0% | 0
|  | zákl. přenesená | 0 |  |  | 21% | 0
|  | sníž. přenesená | 0 |  |  | 15% | 0
|  | nulová | 0 |  |  | 0% | 0
| Cena s DPH |  |  | v | CZK |  | 0
REKAPITULACE ČLENĚNÍ SOUPISU PRACÍ
Stavba:
LIBUŠÍN STŘ.KLADENSKÉ DOLY - ZATEPLENÍ OBVOD.PLÁŠTĚ A STŘECHY SPRÁVNÍHO OBJEKTU
Objekt:
2 - VEDLEJŠÍ NÁKLADY
Místo: |  |  | LIBUŠÍN |  |  | Datum: | 27. 2. 2020
Zadavatel: |  |  | PALIVOVÝ KOMBINÁT ÚSTÍ, s.p. |  |  | Projektant: | ING.P.KONÍŘ, ING.J.PTÁČKOVÁ
Uchazeč: |  |  | Vyplň údaj |  |  | Zpracovatel: | V.RENČOVÁ
Kód dílu - Popis | [6 empty] | Cena celkem [CZK]
Náklady stavby celkem | [6 empty] | 0 | [11 empty] | -1
| VRN - Vedlejší rozpočtové náklady | [5 empty] | 0
| VRN3 - Zařízení staveniště | [5 empty] | 0
| VRN4 - Inženýrská činnost | [5 empty] | 0
| VRN7 - Provozní vlivy | [5 empty] | 0
SOUPIS PRACÍ
Stavba:
LIBUŠÍN STŘ.KLADENSKÉ DOLY - ZATEPLENÍ OBVOD.PLÁŠTĚ A STŘECHY SPRÁVNÍHO OBJEKTU
Objekt:
2 - VEDLEJŠÍ NÁKLADY
Místo: |  |  | LIBUŠÍN |  |  | Datum: | 27. 2. 2020
Zadavatel: |  |  | PALIVOVÝ KOMBINÁT ÚSTÍ, s.p. |  |  | Projektant: | ING.P.KONÍŘ, ING.J.PTÁČKOVÁ
Uchazeč: |  |  | Vyplň údaj |  |  | Zpracovatel: | V.RENČOVÁ
PČ | Typ | Kód | Popis | MJ | Množství | J.cena [CZK] | Cena celkem [CZK] | Cenová soustava |  | DPH | J. Nh [h] | Nh celkem [h] | J. hmotnost [t] | Hmotnost celkem [t] | J. suť [t] | Suť Celkem [t]
Náklady soupisu celkem | [6 empty] | 0 |  |  |  |  | 0 |  | 0 |  | 0 |  | D | -1 | [10 empty] | 0
| D | VRN | Vedlejší rozpočtové náklady |  |  |  | 0 |  |  |  |  | 0 |  | 0 |  | 0 | 5 | D | 0 |  |  |  | ROZPOCET | [6 empty] | 0
| D | VRN3 | Zařízení staveniště |  |  |  | 0 |  |  |  |  | 0 |  | 0 |  | 0 | 5 | D | 1 |  |  |  | ROZPOCET | [6 empty] | 0
1 | K | 030001000 | Základní rozdělení průvodních činností a nákladů zařízení staveniště - zřízení, provoz, zrušení | kpl | 1 |  | 0 | CS ÚRS 2020 01 |  | základní |  | 0 | 0 | 0 | 0 | 0 | 1024 | K | 2 |  |  |  | ROZPOCET | 0 | 0 | 0 | 0 | 0 | 1 | 0 | 1024 | -1472668480
| VV |  | 1 |  | 1 | [12 empty] | VV | 2 | 2 | True | 1 | ROZPOCET
2 | K | 034002000 | Hlavní tituly průvodních činností a nákladů zařízení staveniště zabezpečení staveniště | kpl | 1 |  | 0 | CS ÚRS 2020 01 |  | základní |  | 0 | 0 | 0 | 0 | 0 | 1024 | K | 2 |  |  |  | ROZPOCET | 0 | 0 | 0 | 0 | 0 | 1 | 0 | 1024 | -799117651
| VV |  | OCHRANNE PASKY, ZABRADLI, ZABEDNENI ATD. | [14 empty] | VV | 2 | 1 | True | 0 | ROZPOCET
| VV |  | 1 |  | 1 | [12 empty] | VV | 2 | 2 | True | 1 | ROZPOCET
3 | K | 034503000 | Zařízení staveniště zabezpečení staveniště informační tabule pro ZS | kpl | 1 |  | 0 | CS ÚRS 2020 01 |  | základní |  | 0 | 0 | 0 | 0 | 0 | 1024 | K | 2 |  |  |  | ROZPOCET | 0 | 0 | 0 | 0 | 0 | 1 | 0 | 1024 | -561393073
| D | VRN4 | Inženýrská činnost |  |  |  | 0 |  |  |  |  | 0 |  | 0 |  | 0 | 5 | D | 1 |  |  |  | ROZPOCET | [6 empty] | 0
4 | K | 043002000 | Hlavní tituly průvodních činností a nákladů inženýrská činnost zkoušky a ostatní měření | kpl | 1 |  | 0 | CS ÚRS 2020 01 |  | základní |  | 0 | 0 | 0 | 0 | 0 | 1024 | K | 2 |  |  |  | ROZPOCET | 0 | 0 | 0 | 0 | 0 | 1 | 0 | 1024 | -1717423628
5 | K | 045002000 | Hlavní tituly průvodních činností a nákladů inženýrská činnost kompletační a koordinační činnost | kpl | 1 |  | 0 | CS ÚRS 2020 01 |  | základní |  | 0 | 0 | 0 | 0 | 0 | 1024 | K | 2 |  |  |  | ROZPOCET | 0 | 0 | 0 | 0 | 0 | 1 | 0 | 1024 | 647934970
| D | VRN7 | Provozní vlivy |  |  |  | 0 |  |  |  |  | 0 |  | 0 |  | 0 | 5 | D | 1 |  |  |  | ROZPOCET | [6 empty] | 0
6 | K | 071002000 | Hlavní tituly průvodních činností a nákladů provozní vlivy provoz investora, třetích osob | kpl | 1 |  | 0 | CS ÚRS 2020 01 |  | základní |  | 0 | 0 | 0 | 0 | 0 | 1024 | K | 2 |  |  |  | ROZPOCET | 0 | 0 | 0 | 0 | 0 | 1 | 0 | 1024 | -746090175

## Pokyny pro vyplnění
Struktura údajů, formát souboru a metodika pro zpracování
Struktura
Soubor je složen ze záložky Rekapitulace stavby a záložek s názvem soupisu prací pro jednotlivé objekty ve formátu XLSX. Každá ze záložek přitom obsahuje
ještě samostatné sestavy vymezené orámovaním a nadpisem sestavy.
Rekapitulace stavby obsahuje sestavu Rekapitulace stavby a Rekapitulace objektů stavby a soupisů prací.
V sestavě Rekapitulace stavby jsou uvedeny informace identifikující předmět veřejné zakázky na stavební práce, KSO, CC-CZ, CZ-CPV, CZ-CPA a rekapitulaci
celkové nabídkové ceny uchazeče.
Termínem "uchazeč" (resp. zhotovitel) se myslí "účastník zadávacího řízení" ve smyslu zákona o zadávání veřejných zakázek.
V sestavě Rekapitulace objektů stavby a soupisů prací je uvedena rekapitulace stavebních objektů, inženýrských objektů, provozních souborů,
vedlejších a ostatních nákladů a ostatních nákladů s rekapitulací nabídkové ceny za jednotlivé soupisy prací. Na základě údaje Typ je možné
identifikovat, zda se jedná o objekt nebo soupis prací pro daný objekt:
|  | STA | Stavební objekt pozemní
|  | ING | Stavební objekt inženýrský
|  | PRO | Provozní soubor
|  | VON | Vedlejší a ostatní náklady
|  | OST | Ostatní
|  | Soupis | Soupis prací pro daný typ objektu
Soupis prací pro jednotlivé objekty obsahuje sestavy Krycí list soupisu prací, Rekapitulace členění soupisu prací, Soupis prací. Za soupis prací může být považován
i objekt stavby v případě, že neobsahuje podřízenou zakázku.
Krycí list soupisu obsahuje rekapitulaci informací o předmětu veřejné zakázky ze sestavy Rekapitulace stavby, informaci o zařazení objektu do KSO,
CC-CZ, CZ-CPV, CZ-CPA a rekapitulaci celkové nabídkové ceny uchazeče za aktuální soupis prací.
Rekapitulace členění soupisu prací obsahuje rekapitulaci soupisu prací ve všech úrovních členění soupisu tak, jak byla tato členění použita (např.
stavební díly, funkční díly, případně jiné členění) s rekapitulací nabídkové ceny.
Soupis prací obsahuje položky veškerých stavebních nebo montážních prací, dodávek materiálů a služeb nezbytných pro zhotovení stavebního objektu,
inženýrského objektu, provozního souboru, vedlejších a ostatních nákladů.
Pro položky soupisu prací se zobrazují následující informace:
|  | PČ |  | Pořadové číslo položky v aktuálním soupisu
|  | TYP |  | Typ položky: K - konstrukce, M - materiál, PP - plný popis, PSC - poznámka k souboru cen, P - poznámka k položce, VV - výkaz výměr
|  | Kód |  | Kód položky
|  | Popis |  | Zkrácený popis položky
|  | MJ |  | Měrná jednotka položky
|  | Množství |  | Množství v měrné jednotce
|  | J.cena |  | Jednotková cena položky. Zadaní může obsahovat namísto J.ceny sloupce J.materiál a J.montáž, jejichž součet definuje
J.cenu položky.
|  | Cena celkem |  | Celková cena položky daná jako součin množství a j.ceny
|  | Cenová soustava |  | Příslušnost položky do cenové soustavy
Ke každé položce soupisu prací se na samostatných řádcích může zobrazovat:
Plný popis položky
Poznámka k souboru cen a poznámka zadavatele
Výkaz výměr
Pokud je k řádku výkazu výměr evidovaný údaj ve sloupci Kód, jedná se o definovaný odkaz, na který se může odvolávat výkaz výměr z jiné položky.
Metodika pro zpracování
Jednotlivé sestavy jsou v souboru provázány. Editovatelné pole jsou zvýrazněny žlutým podbarvením, ostatní pole neslouží k editaci a nesmí být jakkoliv
modifikovány.
Uchazeč je pro podání nabídky povinen vyplnit žlutě podbarvená pole:
Pole Uchazeč v sestavě Rekapitulace stavby - zde uchazeč vyplní svůj název (název subjektu)
Pole IČ a DIČ v sestavě Rekapitulace stavby - zde uchazeč vyplní svoje IČ a DIČ
Datum v sestavě Rekapitulace stavby - zde uchazeč vyplní datum vytvoření nabídky
J.cena = jednotková cena v sestavě Soupis prací o maximálním počtu desetinných míst uvedených v poli
- pokud sestavy soupisů prací obsahují pole J.cena, měla by být všechna tato pole vyplněna nenulovými
Poznámka - nepovinný údaj pro položku soupisu
V případě, že sestavy soupisů prací neobsahují pole J.cena, potom ve všech soupisech prací obsahují pole:
- J.materiál - jednotková cena materiálu
- J.montáž - jednotková cena montáže
Uchazeč v tomto případě by měl vyplnit všechna pole J.materiál a pole J.montáž nenulovými kladnými číslicemi. V případech, kdy položka
neobsahuje žádný materiál je přípustné, aby pole J.materiál bylo vyplněno nulou. V případech, kdy položka neobsahuje žádnou montáž je přípustné,
aby pole J.montáž bylo vyplněno nulou. Obě pole - J.materiál, J.Montáž u jedné položky by však neměly být vyplněny nulou.
Rekapitulace stavby
Název |  |  | Povinný |  | Popis | Typ | Max. počet
atributu |  |  | (A/N) |  |  |  | znaků
Kód |  |  | A |  | Kód stavby | String | 20
Stavba |  |  | A |  | Název stavby | String | 120
Místo |  |  | N |  | Místo stavby | String | 50
Datum |  |  | A |  | Datum vykonaného exportu | Date
KSO |  |  | N |  | Klasifikace stavebního objektu | String | 15
CC-CZ |  |  | N |  | Klasifikace stavbeních děl | String | 15
CZ-CPV |  |  | N |  | Společný slovník pro veřejné zakázky | String | 20
CZ-CPA |  |  | N |  | Klasifikace produkce podle činností | String | 20
Zadavatel |  |  | N |  | Zadavatel zadaní | String | 50
IČ |  |  | N |  | IČ zadavatele zadaní | String | 20
DIČ |  |  | N |  | DIČ zadavatele zadaní | String | 20
Uchazeč |  |  | N |  | Uchazeč veřejné zakázky | String | 50
Projektant |  |  | N |  | Projektant | String | 50
Poznámka |  |  | N |  | Poznámka k zadání | String | 255
Sazba DPH |  |  | A |  | Rekapitulace sazeb DPH u položek soupisů | eGSazbaDph
Základna DPH |  |  | A |  | Základna DPH určena součtem celkové ceny z položek soupisů | Double
Hodnota DPH |  |  | A |  | Hodnota DPH | Double
Cena bez DPH |  |  | A |  | Celková cena bez DPH za celou stavbu. Sčítává se ze všech listů. | Double
Cena s DPH |  |  | A |  | Celková cena s DPH za celou stavbu | Double
Rekapitulace objektů stavby a soupisů prací
Název |  |  | Povinný |  | Popis | Typ | Max. počet
atributu |  |  | (A/N) |  |  |  | znaků
Kód |  |  | A |  | Přebírá se z Rekapitulace stavby | String | 20
Stavba |  |  | A |  | Přebírá se z Rekapitulace stavby | String | 120
Místo |  |  | N |  | Přebírá se z Rekapitulace stavby | String | 50
Datum |  |  | A |  | Přebírá se z Rekapitulace stavby | Date
Zadavatel |  |  | N |  | Přebírá se z Rekapitulace stavby | String | 50
Projektant |  |  | N |  | Přebírá se z Rekapitulace stavby | String | 50
Uchazeč |  |  | N |  | Přebírá se z Rekapitulace stavby | String | 50
Kód |  |  | A |  | Kód objektu | String | 20
Objektu, Soupis prací |  |  | A |  | Název objektu | String | 120
Cena bez DPH |  |  | A |  | Cena bez DPH za daný objekt | Double
Cena s DPH |  |  | A |  | Cena spolu s DPH za daný objekt | Double
Typ |  |  | A |  | Typ zakázky | eGTypZakazky
Krycí list soupisu
Název |  |  | Povinný |  | Popis | Typ | Max. počet
atributu |  |  | (A/N) |  |  |  | znaků
Stavba |  |  | A |  | Přebírá se z Rekapitulace stavby | String | 120
Objekt |  |  | A |  | Kód a název objektu | String | 20 + 120
Soupis |  |  | A |  | Kód a název soupisu | String | 20 + 120
KSO |  |  | N |  | Klasifikace stavebního objektu | String | 15
CC-CZ |  |  | N |  | Klasifikace stavbeních děl | String | 15
CZ-CPV |  |  | N |  | Společný slovník pro veřejné zakázky | String | 20
CZ-CPA |  |  | N |  | Klasifikace produkce podle činností | String | 20
Místo |  |  | N |  | Přebírá se z Rekapitulace stavby | String | 50
Zadavatel |  |  | N |  | Přebírá se z Rekapitulace stavby | String | 50
Uchazeč |  |  | N |  | Přebírá se z Rekapitulace stavby | String | 50
Projektant |  |  | N |  | Přebírá se z Rekapitulace stavby | String | 50
Poznámka |  |  | N |  | Poznámka k soupisu prací | String | 255
Sazba DPH |  |  | A |  | Rekapitulace sazeb DPH na položkách aktuálního soupisu | eGSazbaDph
Základna DPH |  |  | A |  | Základna DPH určena součtem celkové ceny z položek aktuálního soupisu | Double
Hodnota DPH |  |  | A |  | Hodnota DPH | Double
Cena bez DPH |  |  | A |  | Cena bez DPH za daný soupis | Double
Cena s DPH |  |  | A |  | Cena s DPH za daný soupis | Double
Rekapitulace členění soupisu prací
Název |  |  | Povinný |  | Popis | Typ | Max. počet
atributu |  |  | (A/N) |  |  |  | znaků
Stavba |  |  | A |  | Přebírá se z Rekapitulace stavby | String | 120
Objekt |  |  | A |  | Kód a název objektu, přebírá se z Krycího listu soupisu | String | 20 + 120
Soupis |  |  | A |  | Kód a název objektu, přebírá se z Krycího listu soupisu | String | 20 + 120
Místo |  |  | N |  | Přebírá se z Rekapitulace stavby | String | 50
Datum |  |  | A |  | Přebírá se z Rekapitulace stavby | Date
Zadavatel |  |  | N |  | Přebírá se z Rekapitulace stavby | String | 50
Projektant |  |  | N |  | Přebírá se z Rekapitulace stavby | String | 50
Uchazeč |  |  | N |  | Přebírá se z Rekapitulace stavby | String | 50
Kód dílu - Popis |  |  | A |  | Kód a název dílu ze soupisu | String | 20 + 100
Cena celkem |  |  | A |  | Cena celkem za díl ze soupisu | Double
Soupis prací
Název |  |  | Povinný |  | Popis | Typ | Max. počet
atributu |  |  | (A/N) |  |  |  | znaků
Stavba |  |  | A |  | Přebírá se z Rekapitulace stavby | String | 120
Objekt |  |  | A |  | Kód a název objektu | String | 20 + 120
Soupis |  |  | A |  | Přebírá se z Krycího listu soupisu | String | 20 + 120
Místo |  |  | N |  | Přebírá se z Krycího listu soupisu | String | 50
Datum |  |  | A |  | Přebírá se z Krycího listu soupisu | Date
Zadavatel |  |  | N |  | Přebírá se z Krycího listu soupisu | String | 50
Projektant |  |  | N |  | Přebírá se z Krycího listu soupisu | String | 50
Uchazeč |  |  | N |  | Přebírá se z Krycího listu soupisu | String | 50
PČ |  |  | A |  | Pořadové číslo položky soupisu | Long
Typ |  |  | A |  | Typ položky soupisu | eGTypPolozky | 1
Kód |  |  | A |  | Kód položky ze soupisu | String | 20
Popis |  |  | A |  | Popis položky ze soupisu | String | 255
MJ |  |  | A |  | Měrná jednotka položky | String | 10
Množství |  |  | A |  | Množství položky soupisu | Double
J.Cena |  |  | A |  | Jednotková cena položky | Double
Cena celkem |  |  | A |  | Cena celkem vyčíslena jako J.Cena * Množství | Double
Cenová soustava |  |  | N |  | Zařazení položky do cenové soustavy | String | 50
p |  |  | N |  | Poznámka položky ze soupisu | Memo
psc |  |  | N |  | Poznámka k souboru cen ze soupisu | Memo
pp |  |  | N |  | Plný popis položky ze soupisu | Memo
vv |  |  | N |  | Výkaz výměr (figura, výraz, výměra) ze soupisu | Text,Text,Double | 20, 150
DPH |  |  | A |  | Sazba DPH pro položku | eGSazbaDPH
Hmotnost |  |  | A |  | Hmotnost položky ze soupisu | Double
Suť |  |  | A |  | Suť položky ze soupisu | Double
Nh |  |  | N |  | Normohodiny položky ze soupisu | Double
Datová věta
Typ věty |  |  | Hodnota |  | Význam
eGSazbaDPH |  |  | základní |  | Základní sazba DPH
|  |  | snížená |  | Snížená sazba DPH
|  |  | nulová |  | Nulová sazba DPH
|  |  | zákl. přenesená |  | Základní sazba DPH přenesená
|  |  | sníž. přenesená |  | Snížená sazba DPH přenesená
eGTypZakazky |  |  | STA |  | Stavební objekt
|  |  | PRO |  | Provozní soubor
|  |  | ING |  | Inženýrský objekt
|  |  | VON |  | Vedlejší a ostatní náklady
|  |  | OST |  | Ostatní náklady
eGTypPolozky |  |  | 1 |  | Položka typu HSV
|  |  | 2 |  | Položka typu PSV
|  |  | 3 |  | Položka typu M
|  |  | 4 |  | Položka typu OST