## Rekapitulace stavby
Export Komplet | [24 empty] | VZ | 2.0 | ZAMOK |  |  |  |  | False | False | {ddcd6680-72f5-4367-9d3f-6ffa645d2140}
[31 empty] | 0,01 | 21
[31 empty] | 0,01 | 15
|  | REKAPITULACE STAVBY | [15 empty] | v --- níže se nacházejí doplnkové a pomocné údaje k sestavám --- v | [11 empty] | Návod na vyplnění | 0,001
|  | Kód: |  |  |  |  | 1011-02-19 | [22 empty] | Měnit lze pouze buňky se žlutým podbarvením! 1) v Rekapitulaci stavby vyplňte údaje o Uchazeči (přenesou se do ostatních sestav i v jiných listech) 2) na vybraných listech vyplňte v sestavě Soupis prací ceny u položek | 0,01
|  | Stavba: |  |  |  |  | Demolice objektů v areálu dolu Kohinoor | [23 empty] | 0,01
|  | KSO: |  |  |  |  | 815 99 1 | [6 empty] | CC-CZ: |  | 12517 | [14 empty] | 0,01
|  | Místo: |  |  |  |  | k.ú. Mariánské Radčice | [6 empty] | Datum: |  | 25. 2. 2019 | [14 empty] | 0,01
|  | CZ-CPV: |  |  |  |  | 45111100-9 | [6 empty] | CZ-CPA: |  | 41.00.21 | [14 empty] | 0,01
|  | Zadavatel: | [11 empty] | IČ: |  | 00007536 | [14 empty] | 0,01
|  |  | Palivový kombinát Ústí, s.p. | [10 empty] | DIČ: |  | CZ00007536 | [14 empty] | 0,01
0,01
|  | Uchazeč: | [11 empty] | IČ: |  | Vyplň údaj | [14 empty] | 0,01
|  |  | Vyplň údaj | [10 empty] | DIČ: |  | Vyplň údaj | [14 empty] | 0,01
False
|  | Projektant: | [11 empty] | IČ: |  | 14822814 | [14 empty] | False
|  |  | Ing. Jana Chotová | [10 empty] | DIČ: |  | CZ6254240003 | [14 empty] | True
0,01
|  | Zpracovatel: | [11 empty] | IČ: |  | 43243185 | [14 empty] | 0,01
|  |  | Karel Žíla | [10 empty] | DIČ: |  | neplátce DPH | [14 empty] | False
Poznámka:
Soupis prací je sestaven s využitím Cenové soustavy ÚRS. Položky, které pochází z této cenové soustavy, jsou ve sloupci 'Cenová soustava' označeny popisem 'CS ÚRS' a úrovní příslušného kalendářního pololetí. Veškeré další informace vymezující popis a podmínky použití těchto položek z Cenové soustavy, které nejsou uvedeny přímo v soupisu prací, jsou neomezeně dálkově k dispozici na www.cs-urs.cz, sekce Cenové a technické podmínky.
|  | Cena bez DPH | [11 empty] | 0
[8 empty] | Sazba daně |  | Základ daně |  |  |  | Výše daně
|  | DPH |  | základní |  |  |  | 21% |  | 0 |  |  |  | 0
|  |  |  | snížená |  |  |  | 15% |  | 0 |  |  |  | 0
|  | DPH |  | zákl. přenesená |  |  |  | 21% |  | 0 |  |  |  | 0
|  |  |  | sníž. přenesená |  |  |  | 15% |  | 0 |  |  |  | 0
|  |  |  | nulová |  |  |  | 0% |  | 0 |  |  |  | 0
|  | Cena s DPH | [6 empty] | v |  | CZK |  |  | 0
REKAPITULACE OBJEKTŮ STAVBY A SOUPISŮ PRACÍ
| Kód: | [6 empty] | 1011-02-19
| Stavba: | [6 empty] | Demolice objektů v areálu dolu Kohinoor
| Místo: | [6 empty] | k.ú. Mariánské Radčice |  |  |  |  | Datum: |  | 25. 2. 2019
| Zadavatel: | [6 empty] | Palivový kombinát Ústí, s.p. |  |  |  |  | Projektant: |  | Ing. Jana Chotová |  |  | Informatívní údaje z listů zakázek
| Uchazeč: | [11 empty] | Zpracovatel: |  | Karel Žíla
| Kód |  |  |  | Popis | [6 empty] | Cena bez DPH [CZK] |  |  |  | Cena s DPH [CZK] | Typ | z toho Ostat. náklady [CZK] | DPH [CZK] | Normohodiny [h] | DPH základní [CZK] | DPH snížená [CZK] | DPH základní přenesená [CZK] | DPH snížená přenesená [CZK] | Základna DPH základní | Základna DPH snížená | Základna DPH zákl. přenesená | Základna DPH sníž. přenesená | Základna DPH nulová
| Náklady stavby celkem | [10 empty] | 0 |  |  |  | 0 |  | 0 | 0 | 0 | 0 | 0 | 0 | 0 | 0 | 0 | 0 | 0 | 0 |  | D | 0 | ###NOIMPORT### | IMPORT | {ddcd6680-72f5-4367-9d3f-6ffa645d2140} | {00000000-0000-0000-0000-000000000000} | 815 99 1
/ |  | A 1393 |  |  |  | Likvidace bývalé kuchyně v areálu Kohinoor | [5 empty] | 0 |  |  |  | 0 | STA | 0 | 0 | 0 | 0 | 0 | 0 | 0 | 0 | 0 | 0 | 0 | 0 |  |  | 1 |  | IMPORT | {4ecaaab2-427d-4f8f-80b5-f0bd6dd1b2d5} | {ddcd6680-72f5-4367-9d3f-6ffa645d2140} |  | 2
/ |  | A 1394 |  |  |  | Likvidace objektu přístavby strojovny | [5 empty] | 0 |  |  |  | 0 | STA | 0 | 0 | 0 | 0 | 0 | 0 | 0 | 0 | 0 | 0 | 0 | 0 |  |  | 1 |  | IMPORT | {ec5458c8-b4a1-49ec-9aff-445d552c2780} | {ddcd6680-72f5-4367-9d3f-6ffa645d2140} |  | 2

## A 1393 - Likvidace bývalé...
[18 empty] | {4ecaaab2-427d-4f8f-80b5-f0bd6dd1b2d5} | [5 empty] | fasáda | plocha úpravy dotčené fasády | m2 | 106,7 | 2
[18 empty] | 2 | [5 empty] | odvoz_skládka | odvoz na skládku | t | 91,039 | 2
| KRYCÍ LIST SOUPISU PRACÍ | [7 empty] | v --- níže se nacházejí doplnkové a pomocné údaje k sestavám --- v | [8 empty] | True | [5 empty] | OK | celkový objem konstrukcí | m3 | 279,5 | 2
[24 empty] | OP | celkový obestavěný prostor budovy | m3 | 1193 | 2
| Stavba: | [22 empty] | zásyp | objem zásypu suterénu | m3 | 271,118 | 2
|  | Demolice objektů v areálu dolu Kohinoor | [21 empty] | zatravnění | plocha osetí | m2 | 324 | 2
Objekt:
A 1393 - Likvidace bývalé kuchyně v areálu Kohinoor
| KSO: |  |  |  |  | CC-CZ:
| Místo: |  | k.ú. Mariánské Radčice |  |  | Datum: | 25. 2. 2019
| Zadavatel: |  |  |  |  | IČ: | 00007536
|  | Palivový kombinát Ústí, s.p. |  |  |  | DIČ: | CZ00007536
| Uchazeč: |  |  |  |  | IČ: | Vyplň údaj
|  | Vyplň údaj |  |  |  | DIČ: | Vyplň údaj
| Projektant: |  |  |  |  | IČ: | 14822814
|  | Ing. Jana Chotová |  |  |  | DIČ: | CZ6254240003
| Zpracovatel: |  |  |  |  | IČ: | 43243185
|  | Karel Žíla |  |  |  | DIČ: | neplátce DPH
Poznámka:
Soupis prací je sestaven s využitím Cenové soustavy ÚRS. Položky, které pochází z této cenové soustavy, jsou ve sloupci 'Cenová soustava' označeny popisem 'CS ÚRS' a úrovní příslušného kalendářního pololetí. Veškeré další informace vymezující popis a podmínky použití těchto položek z Cenové soustavy, které nejsou uvedeny přímo v soupisu prací, jsou neomezeně dálkově k dispozici na www.cs-urs.cz, sekce Cenové a technické podmínky.
| Cena bez DPH | [5 empty] | 0
|  |  | Základ daně |  |  | Sazba daně | Výše daně
| DPH | základní | 0 |  |  | 21% | 0
|  | snížená | 0 |  |  | 15% | 0
| DPH | zákl. přenesená | 0 |  |  | 21% | 0
|  | sníž. přenesená | 0 |  |  | 15% | 0
|  | nulová | 0 |  |  | 0% | 0
| Cena s DPH |  |  | v | CZK |  | 0
REKAPITULACE ČLENĚNÍ SOUPISU PRACÍ
Stavba:
Demolice objektů v areálu dolu Kohinoor
Objekt:
A 1393 - Likvidace bývalé kuchyně v areálu Kohinoor
Místo: |  |  | k.ú. Mariánské Radčice |  |  | Datum: | 25. 2. 2019
Zadavatel: |  |  | Palivový kombinát Ústí, s.p. |  |  | Projektant: | Ing. Jana Chotová
Uchazeč: |  |  | Vyplň údaj |  |  | Zpracovatel: | Karel Žíla
Kód dílu - Popis | [6 empty] | Cena celkem [CZK]
Náklady stavby celkem | [6 empty] | 0 | [11 empty] | -1
| HSV - Práce a dodávky HSV | [5 empty] | 0
| 1 - Zemní práce - CPV 45112400-9 | [5 empty] | 0
| 2 - Zakládání - CPV 45111230-9 | [5 empty] | 0
| 3 - Svislé a kompletní konstrukce - CPV 45262520-2 | [5 empty] | 0
| 6 - Úpravy povrchů, podlahy a osazování výplní - CPV 45262520-2 | [5 empty] | 0
| 9 - Ostatní konstrukce a práce-bourání - CPV 45111100-9 | [5 empty] | 0
| 997 - Přesun sutě - CPV 45111220-6 | [5 empty] | 0
| 998 - Přesun hmot - CPV 45111220-6 | [5 empty] | 0
| PSV - Práce a dodávky PSV | [5 empty] | 0
| 712 - Povlakové krytiny - CPV 45111300-1 | [5 empty] | 0
| 713 - Izolace tepelné - CPV 45111300-1 | [5 empty] | 0
| 764 - Konstrukce klempířské - CPV 45261310-0 | [5 empty] | 0
| 784 - Dokončovací práce - malby a tapety - CPV 45442100-8 | [5 empty] | 0
| HZS - Hodinové zúčtovací sazby - CPV 45111300-1 | [5 empty] | 0
| VRN - Vedlejší rozpočtové náklady | [5 empty] | 0
| VRN3 - Zařízení staveniště - CPV 45113000-2 | [5 empty] | 0
SOUPIS PRACÍ
Stavba:
Demolice objektů v areálu dolu Kohinoor
Objekt:
A 1393 - Likvidace bývalé kuchyně v areálu Kohinoor
Místo: |  |  | k.ú. Mariánské Radčice |  |  | Datum: | 25. 2. 2019
Zadavatel: |  |  | Palivový kombinát Ústí, s.p. |  |  | Projektant: | Ing. Jana Chotová
Uchazeč: |  |  | Vyplň údaj |  |  | Zpracovatel: | Karel Žíla
PČ | Typ | Kód | Popis | MJ | Množství | J.cena [CZK] | Cena celkem [CZK] | Cenová soustava |  | DPH | J. Nh [h] | Nh celkem [h] | J. hmotnost [t] | Hmotnost celkem [t] | J. suť [t] | Suť Celkem [t]
Náklady soupisu celkem | [6 empty] | 0 |  |  |  |  | 0 |  | 7.0246 |  | 609.2767 |  | D | -1 | [15 empty] | 0
| D | HSV | Práce a dodávky HSV |  |  |  | 0 |  |  |  |  | 0 |  | 7.006 |  | 601.8273 | 1 | D | 0 |  |  |  | ROZPOCET | [11 empty] | 0
| D | 1 | Zemní práce - CPV 45112400-9 |  |  |  | 0 |  |  |  |  | 0 |  | 0.0081 |  | 0 | 1 | D | 1 |  |  |  | ROZPOCET | [11 empty] | 0
1 | K | 162301151 | Vodorovné přemístění výkopku nebo sypaniny po suchu na obvyklém dopravním prostředku, bez naložení výkopku, avšak se složením bez rozhrnutí z horniny tř. 5 až 7 na vzdálenost přes 50 do 500 m | m3 | 271.118 |  | 0 | CS ÚRS 2019 01 |  | zákl. přenesená |  | 0 | 0 | 0 | 0 | 0 | 4 | K | 2 |  |  |  | ROZPOCET | [5 empty] | 0 | 0 | 0 | 0 | 0 | 4 | 0 | 4 | -165755285
| VV |  | zásyp " přemístění předrcené suti pro zásyp 1.pp |  | 271.118 | [12 empty] | VV | 2 | 2 | True | 1 | ROZPOCET
2 | K | 167101152 | Nakládání, skládání a překládání neulehlého výkopku nebo sypaniny nakládání, množství přes 100 m3, z hornin tř. 5 až 7 | m3 | 271.118 |  | 0 | CS ÚRS 2019 01 |  | zákl. přenesená |  | 0 | 0 | 0 | 0 | 0 | 4 | K | 2 |  |  |  | ROZPOCET | [5 empty] | 0 | 0 | 0 | 0 | 0 | 4 | 0 | 4 | -1521675082
| VV |  | zásyp " naložení předrcené suti pro zásyp 1.pp |  | 271.118 | [12 empty] | VV | 2 | 2 | True | 1 | ROZPOCET
3 | K | 174101101 | Zásyp sypaninou z jakékoliv horniny s uložením výkopku ve vrstvách se zhutněním jam, šachet, rýh nebo kolem objektů v těchto vykopávkách | m3 | 271.118 |  | 0 | CS ÚRS 2019 01 |  | zákl. přenesená |  | 0 | 0 | 0 | 0 | 0 | 4 | K | 2 |  |  |  | ROZPOCET | [5 empty] | 0 | 0 | 0 | 0 | 0 | 4 | 0 | 4 | 913535588
| VV | zásyp | (11,70*14,95*(2,75-1,20)) " zásyp suterénu předrcenou sutí na -0,300 |  | 271.118 | [12 empty] | VV | 2 | 2 | True | 1 | ROZPOCET
4 | K | 181301105 | Rozprostření a urovnání ornice v rovině nebo ve svahu sklonu do 1:5 při souvislé ploše do 500 m2, tl. vrstvy přes 250 do 300 mm | m2 | 260.65 |  | 0 | CS ÚRS 2019 01 |  | zákl. přenesená |  | 0 | 0 | 0 | 0 | 0 | 4 | K | 2 |  |  |  | ROZPOCET | [5 empty] | 0 | 0 | 0 | 0 | 0 | 4 | 0 | 4 | 549139679
| P |  | Poznámka k položce: - zúrodnitelnou zeminu dodá objednatel na místo zpracování | [14 empty] | P | 2
| VV | zásyp_1 | (15,25*16,00)+(2,70*1,50)+(3,00*4,20) " plocha zásypu po demolici objektu |  | 260.65 | [12 empty] | VV | 2 | 2 | True | 1 | ROZPOCET
5 | K | 181411131 | Založení trávníku na půdě předem připravené plochy do 1000 m2 výsevem včetně utažení parkového v rovině nebo na svahu do 1:5 | m2 | 324 |  | 0 | CS ÚRS 2019 01 |  | zákl. přenesená |  | 0 | 0 | 0 | 0 | 0 | 4 | K | 2 |  |  |  | ROZPOCET | [5 empty] | 0 | 0 | 0 | 0 | 0 | 4 | 0 | 4 | 971634544
| VV |  | zatravnění |  | 324 | [12 empty] | VV | 2 | 2 | True | 1 | ROZPOCET
6 | M | 00572410 | osivo směs travní parková | kg | 8.1 |  | 0 | CS ÚRS 2019 01 |  | zákl. přenesená |  | 0 | 0.001 | 0.0081 | 0 | 0 | 8 | M | 2 |  |  |  | ROZPOCET | [5 empty] | 0 | 0 | 0 | 0 | 0 | 4 | 0 | 4 | 747709809
| VV |  | zatravnění*0,025 |  | 8.1 | [12 empty] | VV | 2 | 2 | True | 1 | ROZPOCET
7 | K | 181951102 | Úprava pláně vyrovnáním výškových rozdílů v hornině tř. 1 až 4 se zhutněním | m2 | 324 |  | 0 | CS ÚRS 2019 01 |  | zákl. přenesená |  | 0 | 0 | 0 | 0 | 0 | 4 | K | 2 |  |  |  | ROZPOCET | [5 empty] | 0 | 0 | 0 | 0 | 0 | 4 | 0 | 4 | 1131443877
| VV | zatravnění | 18,00*18,00 " plocha osetí terénních úprav |  | 324 | [12 empty] | VV | 2 | 2 | True | 1 | ROZPOCET
| D | 2 | Zakládání - CPV 45111230-9 |  |  |  | 0 |  |  |  |  | 0 |  | 0.1113 |  | 0 | 1 | D | 1 |  |  |  | ROZPOCET | [11 empty] | 0
8 | K | 213141113 | Zřízení vrstvy z geotextilie filtrační, separační, odvodňovací, ochranné, výztužné nebo protierozní v rovině nebo ve sklonu do 1:5, šířky přes 6 do 8,5 m | m2 | 260.65 |  | 0 | CS ÚRS 2019 01 |  | zákl. přenesená |  | 0 | 0.00022 | 0.057343 | 0 | 0 | 4 | K | 2 |  |  |  | ROZPOCET | [5 empty] | 0 | 0 | 0 | 0 | 0 | 4 | 0 | 4 | -1389296509
| VV |  | (15,25*16,00)+(2,70*1,50)+(3,00*4,20) " plocha zásypu po demolici objektu |  | 260.65 | [12 empty] | VV | 2 | 2 | True | 1 | ROZPOCET
9 | M | 69311035 | geotextilie tkaná separační, filtrační, výztužná PP pevnost v tahu 30kN/m | m2 | 299.748 |  | 0 | CS ÚRS 2019 01 |  | zákl. přenesená |  | 0 | 0.00018 | 0.053955 | 0 | 0 | 8 | M | 2 |  |  |  | ROZPOCET | [5 empty] | 0 | 0 | 0 | 0 | 0 | 4 | 0 | 4 | -1846119669
| VV |  | (15,25*16,00)+(2,70*1,50)+(3,00*4,20) " plocha zásypu po demolici objektu |  | 260.65 | [12 empty] | VV | 2 | 2 | True | 1 | ROZPOCET
| VV |  | 260,65*1,15 'Přepočtené koeficientem množství |  | 299.748 | [12 empty] | VV | 2 | 2 | False | 1 | ROZPOCET
| D | 3 | Svislé a kompletní konstrukce - CPV 45262520-2 |  |  |  | 0 |  |  |  |  | 0 |  | 4.0677 |  | 0 | 1 | D | 1 |  |  |  | ROZPOCET | [11 empty] | 0
10 | K | 310279842 | Zazdívka otvorů ve zdivu nadzákladovém nepálenými tvárnicemi plochy přes 1 m2 do 4 m2 , ve zdi tl. do 300 mm | m3 | 3.065 |  | 0 | CS ÚRS 2019 01 |  | zákl. přenesená |  | 0 | 1.3272 | 4.0677 | 0 | 0 | 4 | K | 2 |  |  |  | ROZPOCET | [5 empty] | 0 | 0 | 0 | 0 | 0 | 4 | 0 | 4 | 481958482
| VV |  | 3*(1,05*2,10*0,30)+2*(1,20*1,50*0,30) " zazdění otvorů do hlavní budovy (dveře a podávací okna) |  | 3.065 | [12 empty] | VV | 2 | 2 | True | 1 | ROZPOCET
| D | 6 | Úpravy povrchů, podlahy a osazování výplní - CPV 45262520-2 |  |  |  | 0 |  |  |  |  | 0 |  | 2.8137 |  | 0 | 1 | D | 1 |  |  |  | ROZPOCET | [11 empty] | 0
11 | K | 612325225 | Vápenocementová omítka jednotlivých malých ploch štuková na stěnách, plochy jednotlivě přes 1,0 do 4 m2 | kus | 5 |  | 0 | CS ÚRS 2019 01 |  | zákl. přenesená |  | 0 | 0.1575 | 0.7875 | 0 | 0 | 4 | K | 2 |  |  |  | ROZPOCET | [5 empty] | 0 | 0 | 0 | 0 | 0 | 4 | 0 | 4 | 1757672897
| VV |  | 3+2 " omítka zazdění otvorů do hlavní budovy (dveře a podávací okna) |  | 5 | [12 empty] | VV | 2 | 2 | True | 1 | ROZPOCET
12 | K | 622325103 | Oprava vápenocementové omítky vnějších ploch stupně členitosti 1 hladké stěn, v rozsahu opravované plochy přes 30 do 50% | m2 | 106.7 |  | 0 | CS ÚRS 2019 01 |  | zákl. přenesená |  | 0 | 0.01899 | 2.0262 | 0 | 0 | 4 | K | 2 |  |  |  | ROZPOCET | [5 empty] | 0 | 0 | 0 | 0 | 0 | 4 | 0 | 4 | -875295601
| VV | fasáda | (16,00*5,75)+(4,20*3,50) |  | 106.7 | [12 empty] | VV | 2 | 2 | True | 1 | ROZPOCET
| D | 9 | Ostatní konstrukce a práce-bourání - CPV 45111100-9 |  |  |  | 0 |  |  |  |  | 0 |  | 0.005184 |  | 601.8273 | 1 | D | 1 |  |  |  | ROZPOCET | [11 empty] | 0
13 | K | 941311111 | Montáž lešení řadového modulového lehkého pracovního s podlahami s provozním zatížením tř. 3 do 200 kg/m2 šířky tř. SW06 přes 0,6 do 0,9 m, výšky do 10 m | m2 | 106.7 |  | 0 | CS ÚRS 2019 01 |  | zákl. přenesená |  | 0 | 0 | 0 | 0 | 0 | 4 | K | 2 |  |  |  | ROZPOCET | [5 empty] | 0 | 0 | 0 | 0 | 0 | 4 | 0 | 4 | 1115241220
| VV |  | fasáda |  | 106.7 | [12 empty] | VV | 2 | 2 | True | 1 | ROZPOCET
14 | K | 941311211 | Montáž lešení řadového modulového lehkého pracovního s podlahami s provozním zatížením tř. 3 do 200 kg/m2 Příplatek za první a každý další den použití lešení k ceně -1111 nebo -1112 | m2 | 3201 |  | 0 | CS ÚRS 2019 01 |  | zákl. přenesená |  | 0 | 0 | 0 | 0 | 0 | 4 | K | 2 |  |  |  | ROZPOCET | [5 empty] | 0 | 0 | 0 | 0 | 0 | 4 | 0 | 4 | -1312625576
| VV |  | fasáda*30 " pronájem lešení na 30 dnů |  | 3201 | [12 empty] | VV | 2 | 2 | True | 1 | ROZPOCET
15 | K | 941311811 | Demontáž lešení řadového modulového lehkého pracovního s podlahami s provozním zatížením tř. 3 do 200 kg/m2 šířky SW06 přes 0,6 do 0,9 m, výšky do 10 m | m2 | 106.7 |  | 0 | CS ÚRS 2019 01 |  | zákl. přenesená |  | 0 | 0 | 0 | 0 | 0 | 4 | K | 2 |  |  |  | ROZPOCET | [5 empty] | 0 | 0 | 0 | 0 | 0 | 4 | 0 | 4 | -93453959
| VV |  | fasáda |  | 106.7 | [12 empty] | VV | 2 | 2 | True | 1 | ROZPOCET
16 | K | 962081141 | Bourání zdiva příček nebo vybourání otvorů ze skleněných tvárnic, tl. do 150 mm | m2 | 13.45 |  | 0 | CS ÚRS 2019 01 |  | zákl. přenesená |  | 0 | 0 | 0 | 0.082 | 1.1029 | 4 | K | 2 |  |  |  | ROZPOCET | [5 empty] | 0 | 0 | 0 | 0 | 0 | 4 | 0 | 4 | -1394267199
| VV |  | (1,50*1,50)+(1,00*2,00)+(2,10*0,80)+(2,00*2,00)+2*(2,20*0,80) " vybourání sklobetonových konstrukcí |  | 13.45 | [12 empty] | VV | 2 | 2 | True | 1 | ROZPOCET
17 | K | 968072455 | Vybourání kovových rámů oken s křídly, dveřních zárubní, vrat, stěn, ostění nebo obkladů dveřních zárubní, plochy do 2 m2 | m2 | 5.4 |  | 0 | CS ÚRS 2019 01 |  | zákl. přenesená |  | 0 | 0 | 0 | 0.076 | 0.4104 | 4 | K | 2 |  |  |  | ROZPOCET | [5 empty] | 0 | 0 | 0 | 0 | 0 | 4 | 0 | 4 | 360765449
| VV |  | 3*(0,90*2,00) " vybourání ocelových zárubní v obvodové zdi hlavní budovy |  | 5.4 | [12 empty] | VV | 2 | 2 | True | 1 | ROZPOCET
18 | K | 968082015 | Vybourání plastových rámů oken s křídly, dveřních zárubní, vrat rámu oken s křídly, plochy do 1 m2 | m2 | 2.16 |  | 0 | CS ÚRS 2019 01 |  | zákl. přenesená |  | 0 | 0 | 0 | 0.073 | 0.15768 | 4 | K | 2 |  |  |  | ROZPOCET | [5 empty] | 0 | 0 | 0 | 0 | 0 | 4 | 0 | 4 | -1493193470
| VV |  | 3*(0,60*1,20) " vybourání plastových oken pro další použití |  | 2.16 | [12 empty] | VV | 2 | 2 | True | 1 | ROZPOCET
19 | K | 968082017 | Vybourání plastových rámů oken s křídly, dveřních zárubní, vrat rámu oken s křídly, plochy přes 2 do 4 m2 | m2 | 4.8 |  | 0 | CS ÚRS 2019 01 |  | zákl. přenesená |  | 0 | 0 | 0 | 0.051 | 0.2448 | 4 | K | 2 |  |  |  | ROZPOCET | [5 empty] | 0 | 0 | 0 | 0 | 0 | 4 | 0 | 4 | -1199175885
| VV |  | 2*(1,20*2,00) " vybourání plastových oken pro další použití |  | 4.8 | [12 empty] | VV | 2 | 2 | True | 1 | ROZPOCET
20 | K | 968082018 | Vybourání plastových rámů oken s křídly, dveřních zárubní, vrat rámu oken s křídly, plochy přes 4 m2 | m2 | 24 |  | 0 | CS ÚRS 2019 01 |  | zákl. přenesená |  | 0 | 0 | 0 | 0.043 | 1.032 | 4 | K | 2 |  |  |  | ROZPOCET | [5 empty] | 0 | 0 | 0 | 0 | 0 | 4 | 0 | 4 | 2074522939
| VV |  | (2+3)*(2,40*2,00) " vybourání plastových oken pro další použití |  | 24 | [12 empty] | VV | 2 | 2 | True | 1 | ROZPOCET
21 | K | 977151118 | Jádrové vrty diamantovými korunkami do stavebních materiálů (železobetonu, betonu, cihel, obkladů, dlažeb, kamene) průměru přes 90 do 100 mm | m | 5.4 |  | 0 | CS ÚRS 2019 01 |  | zákl. přenesená |  | 0 | 0.00096 | 0.005184 | 0.031 | 0.1674 | 4 | K | 2 |  |  |  | ROZPOCET | [5 empty] | 0 | 0 | 0 | 0 | 0 | 4 | 0 | 4 | -1676497826
| VV |  | (3*4)*0,45 " vyvrtání otvorů pro odvodnění suterénu - odhad |  | 5.4 | [12 empty] | VV | 2 | 2 | True | 1 | ROZPOCET
22 | K | 981013314 | Demolice budov těžkými mechanizačními prostředky z cihel, kamene, smíšeného nebo hrázděného zdiva, tvárnic na maltu vápennou nebo vápenocementovou s podílem konstrukcí přes 20 do 25 % | m3 | 1193 |  | 0 | CS ÚRS 2019 01 |  | zákl. přenesená |  | 0 | 0 | 0 | 0.45 | 536.85 | 4 | K | 2 |  |  |  | ROZPOCET | [5 empty] | 0 | 0 | 0 | 0 | 0 | 4 | 0 | 4 | 1773909470
| VV |  | (2,70+1,50)*0,30*2,70 " obvodové nosné zdi venkovního vstupu |  | 3.402 | [12 empty] | VV | 2 | 2 | True | 0 | ROZPOCET
| VV |  | (4,20+3,00)*0,30*3,30 " obvodové nosné zdi přístavku |  | 7.128 | [12 empty] | VV | 2 | 2 | True | 0 | ROZPOCET
| VV |  | ((15,25+15,25)*0,60*3,75)+(16,00*0,30*3,75) " obvodové nosné zdi kuchyně 1.np |  | 86.625 | [12 empty] | VV | 2 | 2 | True | 0 | ROZPOCET
| VV |  | ((15,25+16,00+15,25)*0,60*0,90)+(15,25*0,60*0,90) " obvodové nosné zdi kuchyně 1.pp nad terénem |  | 33.345 | [12 empty] | VV | 2 | 2 | True | 0 | ROZPOCET
| VV |  | (2,50+9,90+2,15+5,85+11,85+5,80+2*1,35+3,50)*0,10*3,75+(3,70+2,40+6,00+1,25+1,55+1,25+1,25+8,80)*0,15*3,75 " vnitřní příčky |  | 31.331 | [12 empty] | VV | 2 | 2 | True | 0 | ROZPOCET
| VV |  | (3,15+3,75)*0,45*3,75+2*(0,45*0,60*3,75) " vnitřní nosné zdi a pilíře 1.NP |  | 13.669 | [12 empty] | VV | 2 | 2 | True | 0 | ROZPOCET
| VV |  | 2*(13,00*16,00*0,25) " konstrukce stropu nad 1.pp a 1.np |  | 104 | [12 empty] | VV | 2 | 2 | True | 0 | ROZPOCET
| VV | OK | Mezisoučet - celkový objem konstrukcí |  | 279.5 | [12 empty] | VV | 2 | 3 | True | 0 | ROZPOCET
| VV |  | OK/OP*100 " = 23,428% podíl konstrukcí |  | 23.428 | [12 empty] | VV | 2 | 2 | True | 0 | ROZPOCET
| VV | OP | (2,70*1,50*4,40)+(13,00*16,00*5,45)+(3,00*4,20*3,30) " obestavěný objem budovy |  | 1193 | [12 empty] | VV | 2 | 2 | True | 1 | ROZPOCET
23 | K | 981513111 | Demolice konstrukcí objektů těžkými mechanizačními prostředky zdiva na maltu vápennou nebo vápenocementovou z cihel, tvárnic, kamene, zdiva smíšeného nebo hrázděného | m3 | 23.431 |  | 0 | CS ÚRS 2019 01 |  | zákl. přenesená |  | 0 | 0 | 0 | 1.805 | 42.293 | 4 | K | 2 |  |  |  | ROZPOCET | [5 empty] | 0 | 0 | 0 | 0 | 0 | 4 | 0 | 4 | -396273885
| VV |  | (15,25+12,90+15,25)*0,60*0,30 " odbourání obvodových zdí 1.pp na -0,300 |  | 7.812 | [12 empty] | VV | 2 | 2 | True | 0 | ROZPOCET
| VV |  | (4*4,40+1,55+2,80+2,90+14,95+3*5,70+2,05+8,00+2,95+2*3,10)*0,10+2,75+(4,45+2,40+5,90)*0,15*2,75 " příčky 1.pp |  | 15.619 | [12 empty] | VV | 2 | 2 | True | 0 | ROZPOCET
| VV |  | Součet |  | 23.431 | [12 empty] | VV | 2 | 4 | True | 1 | ROZPOCET
24 | K | 981513114 | Demolice konstrukcí objektů těžkými mechanizačními prostředky konstrukcí ze železobetonu | m3 | 8.12 |  | 0 | CS ÚRS 2019 01 |  | zákl. přenesená |  | 0 | 0 | 0 | 2.41 | 19.5692 | 4 | K | 2 |  |  |  | ROZPOCET | [5 empty] | 0 | 0 | 0 | 0 | 0 | 4 | 0 | 4 | -1740035992
| VV |  | 2,50 " odhad schodiště 1.pp - 1.np |  | 2.5 | [12 empty] | VV | 2 | 2 | True | 0 | ROZPOCET
| VV |  | 1,75 " odhad venkovního schodiště 1.np |  | 1.75 | [12 empty] | VV | 2 | 2 | True | 0 | ROZPOCET
| VV |  | (15,25+3,10)*0,60*0,30+(2,70+1,50)*0,45*0,30 " odbourání základů mimo 1.pp na -0,300 |  | 3.87 | [12 empty] | VV | 2 | 2 | True | 0 | ROZPOCET
| VV |  | Součet |  | 8.12 | [12 empty] | VV | 2 | 4 | True | 1 | ROZPOCET
| D | 997 | Přesun sutě - CPV 45111220-6 |  |  |  | 0 |  |  |  |  | 0 |  | 0 |  | 0 | 1 | D | 1 |  |  |  | ROZPOCET | [11 empty] | 0
25 | K | 997006005 | Drcení stavebního odpadu z demolic s dopravou na vzdálenost do 100 m a naložením do drtícího zařízení ze zdiva cihelného, kamenného a smíšeného | t | 582.258 |  | 0 | CS ÚRS 2019 01 |  | zákl. přenesená |  | 0 | 0 | 0 | 0 | 0 | 4 | K | 2 |  |  |  | ROZPOCET | [5 empty] | 0 | 0 | 0 | 0 | 0 | 4 | 0 | 4 | -586764764
26 | K | 997006007 | Drcení stavebního odpadu z demolic s dopravou na vzdálenost do 100 m a naložením do drtícího zařízení ze zdiva železobetonového | t | 19.569 |  | 0 | CS ÚRS 2019 01 |  | zákl. přenesená |  | 0 | 0 | 0 | 0 | 0 | 4 | K | 2 |  |  |  | ROZPOCET | [5 empty] | 0 | 0 | 0 | 0 | 0 | 4 | 0 | 4 | 2099695138
27 | K | 997006512 | Vodorovná doprava suti na skládku s naložením na dopravní prostředek a složením přes 100 m do 1 km | t | 91.039 |  | 0 | CS ÚRS 2019 01 |  | zákl. přenesená |  | 0 | 0 | 0 | 0 | 0 | 4 | K | 2 |  |  |  | ROZPOCET | [5 empty] | 0 | 0 | 0 | 0 | 0 | 4 | 0 | 4 | 502016629
| VV |  | (582,258+15,352)-zásyp*1,90 " odvoz přebytku suti na skládku |  | 82.486 | [12 empty] | VV | 2 | 2 | True | 0 | ROZPOCET
| VV |  | 1,191 " odvoz odpadu O 170203 na skládku |  | 1.191 | [12 empty] | VV | 2 | 2 | True | 0 | ROZPOCET
| VV |  | 6,259 " odvoz odpadu N 170301 na skládku |  | 6.259 | [12 empty] | VV | 2 | 2 | True | 0 | ROZPOCET
| VV |  | 1,103 " odvoz odpadu N 170202 na skládku |  | 1.103 | [12 empty] | VV | 2 | 2 | True | 0 | ROZPOCET
| VV | odvoz_skládka | Součet |  | 91.039 | [12 empty] | VV | 2 | 4 | True | 1 | ROZPOCET
28 | K | 997006519 | Vodorovná doprava suti na skládku s naložením na dopravní prostředek a složením Příplatek k ceně za každý další i započatý 1 km | t | 1092.468 |  | 0 | CS ÚRS 2019 01 |  | zákl. přenesená |  | 0 | 0 | 0 | 0 | 0 | 4 | K | 2 |  |  |  | ROZPOCET | [5 empty] | 0 | 0 | 0 | 0 | 0 | 4 | 0 | 4 | -1501678122
| VV |  | odvoz_skládka*12 " dalších 12km na skládku |  | 1092.468 | [12 empty] | VV | 2 | 2 | True | 1 | ROZPOCET
29 | K | 997013803 | Poplatek za uložení stavebního odpadu na skládce (skládkovné) cihelného zatříděného do Katalogu odpadů pod kódem 170 102 | t | 82.486 |  | 0 | CS ÚRS 2019 01 |  | zákl. přenesená |  | 0 | 0 | 0 | 0 | 0 | 4 | K | 2 |  |  |  | ROZPOCET | [5 empty] | 0 | 0 | 0 | 0 | 0 | 4 | 0 | 4 | 825447454
| VV |  | (582,258+15,352)-zásyp*1,90 " poplatek za uložení přebytku suti na skládku |  | 82.486 | [12 empty] | VV | 2 | 2 | True | 1 | ROZPOCET
30 | K | 997013804 | Poplatek za uložení stavebního odpadu na skládce (skládkovné) ze skla zatříděného do Katalogu odpadů pod kódem 170 202 | t | 1.103 |  | 0 | CS ÚRS 2019 01 |  | zákl. přenesená |  | 0 | 0 | 0 | 0 | 0 | 4 | K | 2 |  |  |  | ROZPOCET | [5 empty] | 0 | 0 | 0 | 0 | 0 | 4 | 0 | 4 | -1526808610
31 | K | 997013813 | Poplatek za uložení stavebního odpadu na skládce (skládkovné) z plastických hmot zatříděného do Katalogu odpadů pod kódem 170 203 | t | 1.191 |  | 0 | CS ÚRS 2019 01 |  | zákl. přenesená |  | 0 | 0 | 0 | 0 | 0 | 4 | K | 2 |  |  |  | ROZPOCET | [5 empty] | 0 | 0 | 0 | 0 | 0 | 4 | 0 | 4 | 1029276989
32 | K | 997223846 | Poplatek za uložení stavebního odpadu na skládce (skládkovné) asfaltového s obsahem dehtu zatříděného do Katalogu odpadů pod kódem 170 301 | t | 6.259 |  | 0 |  |  | zákl. přenesená |  | 0 | 0 | 0 | 0 | 0 | 4 | K | 2 |  |  |  | ROZPOCET | [5 empty] | 0 | 0 | 0 | 0 | 0 | 4 | 0 | 4 | -924730506
| P |  | Poznámka k položce: cena je upravena dle místně příslušné skládky dle čl.1 Poznámky k souboru cen | [14 empty] | P | 2
| D | 998 | Přesun hmot - CPV 45111220-6 |  |  |  | 0 |  |  |  |  | 0 |  | 0 |  | 0 | 1 | D | 1 |  |  |  | ROZPOCET | [11 empty] | 0
33 | K | 998001123 | Přesun hmot pro demolice objektů výšky do 21 m | t | 7.006 |  | 0 | CS ÚRS 2019 01 |  | zákl. přenesená |  | 0 | 0 | 0 | 0 | 0 | 4 | K | 2 |  |  |  | ROZPOCET | [5 empty] | 0 | 0 | 0 | 0 | 0 | 4 | 0 | 4 | -1513406443
| D | PSV | Práce a dodávky PSV |  |  |  | 0 |  |  |  |  | 0 |  | 0.01858 |  | 7.4493 | 2 | D | 0 |  |  |  | ROZPOCET | [11 empty] | 0
| D | 712 | Povlakové krytiny - CPV 45111300-1 |  |  |  | 0 |  |  |  |  | 0 |  | 0 |  | 6.2587 | 2 | D | 1 |  |  |  | ROZPOCET | [11 empty] | 0
34 | K | 712300833 | Odstranění ze střech plochých do 10° krytiny povlakové třívrstvé | m2 | 447.05 |  | 0 | CS ÚRS 2019 01 |  | zákl. přenesená |  | 0 | 0 | 0 | 0.014 | 6.2587 | 16 | K | 2 |  |  |  | ROZPOCET | [5 empty] | 0 | 0 | 0 | 0 | 0 | 4 | 0 | 16 | -1196149290
| VV |  | (2,70*1,50)+2*(13,00*16,00)+2*(16,00*0,45)+(3,00*4,20) " odstranění střešní krytiny (původní + nová krytina) |  | 447.05 | [12 empty] | VV | 2 | 2 | True | 1 | ROZPOCET
| D | 713 | Izolace tepelné - CPV 45111300-1 |  |  |  | 0 |  |  |  |  | 0 |  | 0 |  | 1.1906 | 2 | D | 1 |  |  |  | ROZPOCET | [11 empty] | 0
35 | K | 713140823 | Odstranění tepelné izolace běžných stavebních konstrukcí z rohoží, pásů, dílců, desek, bloků střech plochých nadstřešních izolací volně položených z polystyrenu, tloušťka izolace přes 100 mm | m2 | 224.65 |  | 0 | CS ÚRS 2019 01 |  | zákl. přenesená |  | 0 | 0 | 0 | 0.0053 | 1.1906 | 16 | K | 2 |  |  |  | ROZPOCET | [5 empty] | 0 | 0 | 0 | 0 | 0 | 4 | 0 | 16 | -1103196364
| VV |  | (13,00*16,00)+(2,70*1,50)+(3,00*4,20) " odstranění tepelné izolace střechy (polystyren) |  | 224.65 | [12 empty] | VV | 2 | 2 | True | 1 | ROZPOCET
| D | 764 | Konstrukce klempířské - CPV 45261310-0 |  |  |  | 0 |  |  |  |  | 0 |  | 0.014085 |  | 0 | 2 | D | 1 |  |  |  | ROZPOCET | [11 empty] | 0
36 | K | 764001901 | Napojení na stávající klempířské konstrukce délky spoje do 0,5 m | kus | 1 |  | 0 | CS ÚRS 2019 01 |  | zákl. přenesená |  | 0 | 0 | 0 | 0 | 0 | 16 | K | 2 |  |  |  | ROZPOCET | [5 empty] | 0 | 0 | 0 | 0 | 0 | 4 | 0 | 16 | -2019540607
| VV |  | 1 " napojení dešťového svodu na stávající |  | 1 | [12 empty] | VV | 2 | 2 | True | 1 | ROZPOCET
37 | K | 764518423 | Svod z pozinkovaného plechu včetně objímek, kolen a odskoků kruhový, průměru 120 mm | m | 4.5 |  | 0 | CS ÚRS 2019 01 |  | zákl. přenesená |  | 0 | 0.00313 | 0.014085 | 0 | 0 | 16 | K | 2 |  |  |  | ROZPOCET | [5 empty] | 0 | 0 | 0 | 0 | 0 | 4 | 0 | 16 | -1200454622
| VV |  | 4,50 " doplnění dešťového svodu |  | 4.5 | [12 empty] | VV | 2 | 2 | True | 1 | ROZPOCET
38 | K | 998764102 | Přesun hmot pro konstrukce klempířské stanovený z hmotnosti přesunovaného materiálu vodorovná dopravní vzdálenost do 50 m v objektech výšky přes 6 do 12 m | t | 0.014 |  | 0 | CS ÚRS 2019 01 |  | zákl. přenesená |  | 0 | 0 | 0 | 0 | 0 | 16 | K | 2 |  |  |  | ROZPOCET | [5 empty] | 0 | 0 | 0 | 0 | 0 | 4 | 0 | 16 | -1941308868
| D | 784 | Dokončovací práce - malby a tapety - CPV 45442100-8 |  |  |  | 0 |  |  |  |  | 0 |  | 0.0044946 |  | 0 | 2 | D | 1 |  |  |  | ROZPOCET | [11 empty] | 0
39 | K | 784181011 | Pačokování dvojnásobné v místnostech výšky do 3,80 m | m2 | 10.215 |  | 0 | CS ÚRS 2019 01 |  | zákl. přenesená |  | 0 | 0.00044 | 0.0044946 | 0 | 0 | 16 | K | 2 |  |  |  | ROZPOCET | [5 empty] | 0 | 0 | 0 | 0 | 0 | 4 | 0 | 16 | -1837938924
| VV |  | 3*(1,05*2,10)+2*(1,20*1,50) " výmalby zazděných otvorů do hlavní budovy (dveře a podávací okna) |  | 10.215 | [12 empty] | VV | 2 | 2 | True | 1 | ROZPOCET
| D | HZS | Hodinové zúčtovací sazby - CPV 45111300-1 |  |  |  | 0 |  |  |  |  | 0 |  | 0 |  | 0 | 4 | D | 0 |  |  |  | ROZPOCET | [11 empty] | 0
40 | K | HZS1291 | Hodinové zúčtovací sazby profesí HSV zemní a pomocné práce pomocný stavební dělník | hod | 128 |  | 0 | CS ÚRS 2019 01 |  | zákl. přenesená |  | 0 | 0 | 0 | 0 | 0 | 512 | K | 1 |  |  |  | ROZPOCET | [5 empty] | 0 | 0 | 0 | 0 | 0 | 4 | 0 | 512 | 1361645380
| VV |  | 4*4*8 " odstrojení a vyklizení objektu (chlazení, příprava TUV) |  | 128 | [12 empty] | VV | 1 | 2 | True | 1 | ROZPOCET
| D | VRN | Vedlejší rozpočtové náklady |  |  |  | 0 |  |  |  |  | 0 |  | 0 |  | 0 | 5 | D | 0 |  |  |  | ROZPOCET | [11 empty] | 0
| D | VRN3 | Zařízení staveniště - CPV 45113000-2 |  |  |  | 0 |  |  |  |  | 0 |  | 0 |  | 0 | 5 | D | 1 |  |  |  | ROZPOCET | [11 empty] | 0
41 | K | 030001000 | Zařízení staveniště | Kč | 1 |  | 0 | CS ÚRS 2019 01 |  | zákl. přenesená |  | 0 | 0 | 0 | 0 | 0 | 1024 | K | 2 |  |  |  | ROZPOCET | [5 empty] | 0 | 0 | 0 | 0 | 0 | 4 | 0 | 1024 | -273674358
| P |  | Poznámka k položce: Zařízení staveniště - náklady na zabezpečení a ostrahu staveniště | [14 empty] | P | 2
| VV |  | 1 " náklady na zabezpečení a ostrahu staveniště |  | 1 | [12 empty] | VV | 2 | 2 | True | 1 | ROZPOCET

## A 1394 - Likvidace objekt...
[18 empty] | {ec5458c8-b4a1-49ec-9aff-445d552c2780} | [5 empty] | nátěr_fasády | celková plocha nátěru fasády | m2 | 125,8 | 2
[18 empty] | 2 | [5 empty] | OK | celkový objem konstrukcí | m3 | 48,523 | 2
| KRYCÍ LIST SOUPISU PRACÍ | [7 empty] | v --- níže se nacházejí doplnkové a pomocné údaje k sestavám --- v | [8 empty] | True | [5 empty] | OP | celkový obestavěný prostor budovy | m3 | 230,996 | 2
[24 empty] | zatravnění | plocha osetí | m2 | 85,8 | 2
Stavba:
Demolice objektů v areálu dolu Kohinoor
Objekt:
A 1394 - Likvidace objektu přístavby strojovny
| KSO: |  |  |  |  | CC-CZ:
| Místo: |  | k.ú. Mariánské Radčice |  |  | Datum: | 25. 2. 2019
| Zadavatel: |  |  |  |  | IČ: | 00007536
|  | Palivový kombinát Ústí, s.p. |  |  |  | DIČ: | CZ00007536
| Uchazeč: |  |  |  |  | IČ: | Vyplň údaj
|  | Vyplň údaj |  |  |  | DIČ: | Vyplň údaj
| Projektant: |  |  |  |  | IČ: | 14822814
|  | Ing. Jana Chotová |  |  |  | DIČ: | CZ6254240003
| Zpracovatel: |  |  |  |  | IČ: | 43243185
|  | Karel Žíla |  |  |  | DIČ: | neplátce DPH
Poznámka:
Soupis prací je sestaven s využitím Cenové soustavy ÚRS. Položky, které pochází z této cenové soustavy, jsou ve sloupci 'Cenová soustava' označeny popisem 'CS ÚRS' a úrovní příslušného kalendářního pololetí. Veškeré další informace vymezující popis a podmínky použití těchto položek z Cenové soustavy, které nejsou uvedeny přímo v soupisu prací, jsou neomezeně dálkově k dispozici na www.cs-urs.cz, sekce Cenové a technické podmínky.
| Cena bez DPH | [5 empty] | 0
|  |  | Základ daně |  |  | Sazba daně | Výše daně
| DPH | základní | 0 |  |  | 21% | 0
|  | snížená | 0 |  |  | 15% | 0
| DPH | zákl. přenesená | 0 |  |  | 21% | 0
|  | sníž. přenesená | 0 |  |  | 15% | 0
|  | nulová | 0 |  |  | 0% | 0
| Cena s DPH |  |  | v | CZK |  | 0
REKAPITULACE ČLENĚNÍ SOUPISU PRACÍ
Stavba:
Demolice objektů v areálu dolu Kohinoor
Objekt:
A 1394 - Likvidace objektu přístavby strojovny
Místo: |  |  | k.ú. Mariánské Radčice |  |  | Datum: | 25. 2. 2019
Zadavatel: |  |  | Palivový kombinát Ústí, s.p. |  |  | Projektant: | Ing. Jana Chotová
Uchazeč: |  |  | Vyplň údaj |  |  | Zpracovatel: | Karel Žíla
Kód dílu - Popis | [6 empty] | Cena celkem [CZK]
Náklady stavby celkem | [6 empty] | 0 | [11 empty] | -1
| HSV - Práce a dodávky HSV | [5 empty] | 0
| 1 - Zemní práce | [5 empty] | 0
| 3 - Svislé a kompletní konstrukce - CPV 45262520-2 | [5 empty] | 0
| 6 - Úpravy povrchů, podlahy a osazování výplní - CPV 45262520-2 | [5 empty] | 0
| 9 - Ostatní konstrukce a práce-bourání - CPV 45111100-9 | [5 empty] | 0
| 997 - Přesun sutě | [5 empty] | 0
| 998 - Přesun hmot | [5 empty] | 0
| PSV - Práce a dodávky PSV | [5 empty] | 0
| 712 - Povlakové krytiny - CPV 45111300-1 | [5 empty] | 0
| 713 - Izolace tepelné - CPV 45111300-1 | [5 empty] | 0
| 767 - Konstrukce zámečnické - CPV 45421000-4 | [5 empty] | 0
| 783 - Dokončovací práce - nátěry - CPV 45442110-1 | [5 empty] | 0
| 784 - Dokončovací práce - malby a tapety - CPV 45442100-8 | [5 empty] | 0
| VRN - Vedlejší rozpočtové náklady | [5 empty] | 0
| VRN3 - Zařízení staveniště - CPV 45113000-2 | [5 empty] | 0
SOUPIS PRACÍ
Stavba:
Demolice objektů v areálu dolu Kohinoor
Objekt:
A 1394 - Likvidace objektu přístavby strojovny
Místo: |  |  | k.ú. Mariánské Radčice |  |  | Datum: | 25. 2. 2019
Zadavatel: |  |  | Palivový kombinát Ústí, s.p. |  |  | Projektant: | Ing. Jana Chotová
Uchazeč: |  |  | Vyplň údaj |  |  | Zpracovatel: | Karel Žíla
PČ | Typ | Kód | Popis | MJ | Množství | J.cena [CZK] | Cena celkem [CZK] | Cenová soustava |  | DPH | J. Nh [h] | Nh celkem [h] | J. hmotnost [t] | Hmotnost celkem [t] | J. suť [t] | Suť Celkem [t]
Náklady soupisu celkem | [6 empty] | 0 |  |  |  |  | 0 |  | 4.8962 |  | 151.2268 |  | D | -1 | [15 empty] | 0
| D | HSV | Práce a dodávky HSV |  |  |  | 0 |  |  |  |  | 0 |  | 4.6623 |  | 149.9928 | 1 | D | 0 |  |  |  | ROZPOCET | [11 empty] | 0
| D | 1 | Zemní práce |  |  |  | 0 |  |  |  |  | 0 |  | 0.002145 |  | 0 | 1 | D | 1 |  |  |  | ROZPOCET | [11 empty] | 0
1 | K | 181301105 | Rozprostření a urovnání ornice v rovině nebo ve svahu sklonu do 1:5 při souvislé ploše do 500 m2, tl. vrstvy přes 250 do 300 mm | m2 | 63 |  | 0 | CS ÚRS 2019 01 |  | zákl. přenesená |  | 0 | 0 | 0 | 0 | 0 | 4 | K | 2 |  |  |  | ROZPOCET | [5 empty] | 0 | 0 | 0 | 0 | 0 | 4 | 0 | 4 | 946557583
| P |  | Poznámka k položce: - zúrodnitelnou zeminu dodá objednatel na místo zpracování | [14 empty] | P | 2
| VV | zásyp | 4,50*14,00 " plocha zásypu po demolici objetu |  | 63 | [12 empty] | VV | 2 | 2 | True | 1 | ROZPOCET
2 | K | 181411131 | Založení trávníku na půdě předem připravené plochy do 1000 m2 výsevem včetně utažení parkového v rovině nebo na svahu do 1:5 | m2 | 85.8 |  | 0 | CS ÚRS 2019 01 |  | zákl. přenesená |  | 0 | 0 | 0 | 0 | 0 | 4 | K | 2 |  |  |  | ROZPOCET | [5 empty] | 0 | 0 | 0 | 0 | 0 | 4 | 0 | 4 | -1842989090
| VV |  | zatravnění |  | 85.8 | [12 empty] | VV | 2 | 2 | True | 1 | ROZPOCET
3 | M | 00572410 | osivo směs travní parková | kg | 2.145 |  | 0 | CS ÚRS 2019 01 |  | zákl. přenesená |  | 0 | 0.001 | 0.002145 | 0 | 0 | 8 | M | 2 |  |  |  | ROZPOCET | [5 empty] | 0 | 0 | 0 | 0 | 0 | 4 | 0 | 4 | -772777309
| VV |  | zatravnění*0,025 |  | 2.145 | [12 empty] | VV | 2 | 2 | True | 1 | ROZPOCET
4 | K | 181951102 | Úprava pláně vyrovnáním výškových rozdílů v hornině tř. 1 až 4 se zhutněním | m2 | 85.8 |  | 0 | CS ÚRS 2019 01 |  | zákl. přenesená |  | 0 | 0 | 0 | 0 | 0 | 4 | K | 2 |  |  |  | ROZPOCET | [5 empty] | 0 | 0 | 0 | 0 | 0 | 4 | 0 | 4 | -1171980891
| VV | zatravnění | 5,50*15,60 " plocha osetí terénních úprav |  | 85.8 | [12 empty] | VV | 2 | 2 | True | 1 | ROZPOCET
| D | 3 | Svislé a kompletní konstrukce - CPV 45262520-2 |  |  |  | 0 |  |  |  |  | 0 |  | 3.01 |  | 0 | 1 | D | 1 |  |  |  | ROZPOCET | [11 empty] | 0
5 | K | 310279842 | Zazdívka otvorů ve zdivu nadzákladovém nepálenými tvárnicemi plochy přes 1 m2 do 4 m2 , ve zdi tl. do 300 mm | m3 | 2.268 |  | 0 | CS ÚRS 2019 01 |  | zákl. přenesená |  | 0 | 1.3272 | 3.01 | 0 | 0 | 4 | K | 2 |  |  |  | ROZPOCET | [5 empty] | 0 | 0 | 0 | 0 | 0 | 4 | 0 | 4 | 1775248364
| VV |  | 4*(0,90*2,10)*0,30 " zazdění otvorů v obvodové zdi strojovny |  | 2.268 | [12 empty] | VV | 2 | 2 | True | 1 | ROZPOCET
| D | 6 | Úpravy povrchů, podlahy a osazování výplní - CPV 45262520-2 |  |  |  | 0 |  |  |  |  | 0 |  | 1.6501 |  | 0 | 1 | D | 1 |  |  |  | ROZPOCET | [11 empty] | 0
6 | K | 612325225 | Vápenocementová omítka jednotlivých malých ploch štuková na stěnách, plochy jednotlivě přes 1,0 do 4 m2 | kus | 4 |  | 0 | CS ÚRS 2019 01 |  | zákl. přenesená |  | 0 | 0.1575 | 0.63 | 0 | 0 | 4 | K | 2 |  |  |  | ROZPOCET | [5 empty] | 0 | 0 | 0 | 0 | 0 | 4 | 0 | 4 | 609056450
| VV |  | 4 " vnitřní omítka zazděných otvorů v obvodové zdi strojovny |  | 4 | [12 empty] | VV | 2 | 2 | True | 1 | ROZPOCET
7 | K | 622325103 | Oprava vápenocementové omítky vnějších ploch stupně členitosti 1 hladké stěn, v rozsahu opravované plochy přes 30 do 50% | m2 | 53.72 |  | 0 | CS ÚRS 2019 01 |  | zákl. přenesená |  | 0 | 0.01899 | 1.0201 | 0 | 0 | 4 | K | 2 |  |  |  | ROZPOCET | [5 empty] | 0 | 0 | 0 | 0 | 0 | 4 | 0 | 4 | 30852593
| VV |  | 13,60*3,95 " oprava venkovmí omítky po odbourání přístavku včetně omítky zazdění otvorů |  | 53.72 | [12 empty] | VV | 2 | 2 | True | 1 | ROZPOCET
| D | 9 | Ostatní konstrukce a práce-bourání - CPV 45111100-9 |  |  |  | 0 |  |  |  |  | 0 |  | 0 |  | 149.9928 | 1 | D | 1 |  |  |  | ROZPOCET | [11 empty] | 0
8 | K | 941311111 | Montáž lešení řadového modulového lehkého pracovního s podlahami s provozním zatížením tř. 3 do 200 kg/m2 šířky tř. SW06 přes 0,6 do 0,9 m, výšky do 10 m | m2 | 125.8 |  | 0 | CS ÚRS 2019 01 |  | zákl. přenesená |  | 0 | 0 | 0 | 0 | 0 | 4 | K | 2 |  |  |  | ROZPOCET | [5 empty] | 0 | 0 | 0 | 0 | 0 | 4 | 0 | 4 | -1280631845
| VV |  | 13,60*3,95 " oprava venkovmí omítky po odbourání přístavku včetně omítky zazdění otvorů |  | 53.72 | [12 empty] | VV | 2 | 2 | True | 0 | ROZPOCET
| VV |  | (13,60*4,70)+(13,60*1,20)/2 " sjednocení štítu budovy strojovny |  | 72.08 | [12 empty] | VV | 2 | 2 | True | 0 | ROZPOCET
| VV | nátěr_fasády | Součet |  | 125.8 | [12 empty] | VV | 2 | 4 | True | 1 | ROZPOCET
9 | K | 941311211 | Montáž lešení řadového modulového lehkého pracovního s podlahami s provozním zatížením tř. 3 do 200 kg/m2 Příplatek za první a každý další den použití lešení k ceně -1111 nebo -1112 | m2 | 3774 |  | 0 | CS ÚRS 2019 01 |  | zákl. přenesená |  | 0 | 0 | 0 | 0 | 0 | 4 | K | 2 |  |  |  | ROZPOCET | [5 empty] | 0 | 0 | 0 | 0 | 0 | 4 | 0 | 4 | -638514284
| VV |  | nátěr_fasády*30 " pronájem lešení na 30 dní |  | 3774 | [12 empty] | VV | 2 | 2 | True | 1 | ROZPOCET
10 | K | 941311811 | Demontáž lešení řadového modulového lehkého pracovního s podlahami s provozním zatížením tř. 3 do 200 kg/m2 šířky SW06 přes 0,6 do 0,9 m, výšky do 10 m | m2 | 125.8 |  | 0 | CS ÚRS 2019 01 |  | zákl. přenesená |  | 0 | 0 | 0 | 0 | 0 | 4 | K | 2 |  |  |  | ROZPOCET | [5 empty] | 0 | 0 | 0 | 0 | 0 | 4 | 0 | 4 | 130813749
| VV |  | nátěr_fasády |  | 125.8 | [12 empty] | VV | 2 | 2 | True | 1 | ROZPOCET
11 | K | 968072455 | Vybourání kovových rámů oken s křídly, dveřních zárubní, vrat, stěn, ostění nebo obkladů dveřních zárubní, plochy do 2 m2 | m2 | 6.4 |  | 0 | CS ÚRS 2019 01 |  | zákl. přenesená |  | 0 | 0 | 0 | 0.076 | 0.4864 | 4 | K | 2 |  |  |  | ROZPOCET | [5 empty] | 0 | 0 | 0 | 0 | 0 | 4 | 0 | 4 | -443324971
| VV |  | 4*(0,80*2,00) " vybourání ocelových zárubní v obvodové zdi strojovny |  | 6.4 | [12 empty] | VV | 2 | 2 | True | 1 | ROZPOCET
12 | K | 968082016 | Vybourání plastových rámů oken s křídly, dveřních zárubní, vrat rámu oken s křídly, plochy přes 1 do 2 m2 | m2 | 9.258 |  | 0 | CS ÚRS 2019 01 |  | zákl. přenesená |  | 0 | 0 | 0 | 0.059 | 0.54622 | 4 | K | 2 |  |  |  | ROZPOCET | [5 empty] | 0 | 0 | 0 | 0 | 0 | 4 | 0 | 4 | -2007687146
| VV |  | 7*(1,15*1,15) " demontáž plastových oken pro další použití |  | 9.258 | [12 empty] | VV | 2 | 2 | True | 1 | ROZPOCET
13 | K | 981013314 | Demolice budov těžkými mechanizačními prostředky z cihel, kamene, smíšeného nebo hrázděného zdiva, tvárnic na maltu vápennou nebo vápenocementovou s podílem konstrukcí přes 20 do 25 % | m3 | 230.996 |  | 0 | CS ÚRS 2019 01 |  | zákl. přenesená |  | 0 | 0 | 0 | 0.45 | 103.9482 | 4 | K | 2 |  |  |  | ROZPOCET | [5 empty] | 0 | 0 | 0 | 0 | 0 | 4 | 0 | 4 | 1599940293
| VV |  | (4,00+13,60+4,00)*3,17*0,30 " obvodové nosné zdi |  | 20.542 | [12 empty] | VV | 2 | 2 | True | 0 | ROZPOCET
| VV |  | 2*(4,00*0,15*3,17)+2*(2,00*0,15*3,17)+(5,85*0,15*3,17) " vnitřní příčky |  | 8.488 | [12 empty] | VV | 2 | 2 | True | 0 | ROZPOCET
| VV |  | 2*((0,70+0,35)*0,15*2,30) " zdi venkovního schodiště |  | 0.725 | [12 empty] | VV | 2 | 2 | True | 0 | ROZPOCET
| VV |  | (4,60*13,60*0,30) " konstrukce stropu nad 1.np |  | 18.768 | [12 empty] | VV | 2 | 2 | True | 0 | ROZPOCET
| VV | OK | Mezisoučet - celkový objem konstrukcí |  | 48.523 | [12 empty] | VV | 2 | 3 | True | 0 | ROZPOCET
| VV |  | OK/OP*100 " = 21,006% podíl konstrukcí |  | 21.006 | [12 empty] | VV | 2 | 2 | True | 0 | ROZPOCET
| VV | OP | (4,30*13,60*3,95) " obestavěný objem budovy |  | 230.996 | [12 empty] | VV | 2 | 2 | True | 1 | ROZPOCET
14 | K | 981513116 | Demolice konstrukcí objektů těžkými mechanizačními prostředky konstrukcí z betonu prostého | m3 | 20.46 |  | 0 | CS ÚRS 2019 01 |  | zákl. přenesená |  | 0 | 0 | 0 | 2.2 | 45.012 | 4 | K | 2 |  |  |  | ROZPOCET | [5 empty] | 0 | 0 | 0 | 0 | 0 | 4 | 0 | 4 | 136517163
| VV |  | (4,30*13,60*0,30) " plocha podlahy |  | 17.544 | [12 empty] | VV | 2 | 2 | True | 0 | ROZPOCET
| VV |  | (4,00+13,60+4,00)*0,45*0,30 " odbourání základů na -0,300 |  | 2.916 | [12 empty] | VV | 2 | 2 | True | 0 | ROZPOCET
| VV |  | Součet |  | 20.46 | [12 empty] | VV | 2 | 4 | True | 1 | ROZPOCET
| D | 997 | Přesun sutě |  |  |  | 0 |  |  |  |  | 0 |  | 0 |  | 0 | 1 | D | 1 |  |  |  | ROZPOCET | [11 empty] | 0
15 | K | 997006005 | Drcení stavebního odpadu z demolic s dopravou na vzdálenost do 100 m a naložením do drtícího zařízení ze zdiva cihelného, kamenného a smíšeného | t | 104.981 |  | 0 | CS ÚRS 2019 01 |  | zákl. přenesená |  | 0 | 0 | 0 | 0 | 0 | 4 | K | 2 |  |  |  | ROZPOCET | [5 empty] | 0 | 0 | 0 | 0 | 0 | 4 | 0 | 4 | 304072900
16 | K | 997006006 | Drcení stavebního odpadu z demolic s dopravou na vzdálenost do 100 m a naložením do drtícího zařízení ze zdiva betonového | t | 45.012 |  | 0 | CS ÚRS 2019 01 |  | zákl. přenesená |  | 0 | 0 | 0 | 0 | 0 | 4 | K | 2 |  |  |  | ROZPOCET | [5 empty] | 0 | 0 | 0 | 0 | 0 | 4 | 0 | 4 | -895566589
17 | K | 997006512 | Vodorovná doprava suti na skládku s naložením na dopravní prostředek a složením přes 100 m do 1 km | t | 151.227 |  | 0 | CS ÚRS 2019 01 |  | zákl. přenesená |  | 0 | 0 | 0 | 0 | 0 | 4 | K | 2 |  |  |  | ROZPOCET | [5 empty] | 0 | 0 | 0 | 0 | 0 | 4 | 0 | 4 | 1598166784
18 | K | 997006519 | Vodorovná doprava suti na skládku s naložením na dopravní prostředek a složením Příplatek k ceně za každý další i započatý 1 km | t | 1814.724 |  | 0 | CS ÚRS 2019 01 |  | zákl. přenesená |  | 0 | 0 | 0 | 0 | 0 | 4 | K | 2 |  |  |  | ROZPOCET | [5 empty] | 0 | 0 | 0 | 0 | 0 | 4 | 0 | 4 | -1581987883
| P |  | Poznámka k položce: - dalších 12km na skládku | [14 empty] | P | 2
| VV |  | 151,227*12 'Přepočtené koeficientem množství |  | 1814.724 | [12 empty] | VV | 2 | 2 | False | 1 | ROZPOCET
19 | K | 997013801 | Poplatek za uložení stavebního odpadu na skládce (skládkovné) z prostého betonu zatříděného do Katalogu odpadů pod kódem 170 101 | t | 45.012 |  | 0 | CS ÚRS 2019 01 |  | zákl. přenesená |  | 0 | 0 | 0 | 0 | 0 | 4 | K | 2 |  |  |  | ROZPOCET | [5 empty] | 0 | 0 | 0 | 0 | 0 | 4 | 0 | 4 | 2021295098
20 | K | 997013803 | Poplatek za uložení stavebního odpadu na skládce (skládkovné) cihelného zatříděného do Katalogu odpadů pod kódem 170 102 | t | 103.948 |  | 0 | CS ÚRS 2019 01 |  | zákl. přenesená |  | 0 | 0 | 0 | 0 | 0 | 4 | K | 2 |  |  |  | ROZPOCET | [5 empty] | 0 | 0 | 0 | 0 | 0 | 4 | 0 | 4 | -1062912135
21 | K | 997013813 | Poplatek za uložení stavebního odpadu na skládce (skládkovné) z plastických hmot zatříděného do Katalogu odpadů pod kódem 170 203 | t | 0.108 |  | 0 | CS ÚRS 2019 01 |  | zákl. přenesená |  | 0 | 0 | 0 | 0 | 0 | 4 | K | 2 |  |  |  | ROZPOCET | [5 empty] | 0 | 0 | 0 | 0 | 0 | 4 | 0 | 4 | 1653630912
22 | K | 997223846 | Poplatek za uložení stavebního odpadu na skládce (skládkovné) asfaltového s obsahem dehtu zatříděného do Katalogu odpadů pod kódem 170 301 | t | 0.891 |  | 0 |  |  | zákl. přenesená |  | 0 | 0 | 0 | 0 | 0 | 4 | K | 2 |  |  |  | ROZPOCET | [5 empty] | 0 | 0 | 0 | 0 | 0 | 4 | 0 | 4 | -1034448273
| P |  | Poznámka k položce: cena je upravena dle místně příslušné skládky dle čl.1 Poznámky k souboru cen | [14 empty] | P | 2
| D | 998 | Přesun hmot |  |  |  | 0 |  |  |  |  | 0 |  | 0 |  | 0 | 1 | D | 1 |  |  |  | ROZPOCET | [11 empty] | 0
23 | K | 998001123 | Přesun hmot pro demolice objektů výšky do 21 m | t | 4.662 |  | 0 | CS ÚRS 2019 01 |  | zákl. přenesená |  | 0 | 0 | 0 | 0 | 0 | 4 | K | 2 |  |  |  | ROZPOCET | [5 empty] | 0 | 0 | 0 | 0 | 0 | 4 | 0 | 4 | 1341526118
| D | PSV | Práce a dodávky PSV |  |  |  | 0 |  |  |  |  | 0 |  | 0.23396 |  | 1.234 | 2 | D | 0 |  |  |  | ROZPOCET | [11 empty] | 0
| D | 712 | Povlakové krytiny - CPV 45111300-1 |  |  |  | 0 |  |  |  |  | 0 |  | 0 |  | 0.89138 | 2 | D | 1 |  |  |  | ROZPOCET | [11 empty] | 0
24 | K | 712300833 | Odstranění ze střech plochých do 10° krytiny povlakové třívrstvé | m2 | 63.67 |  | 0 | CS ÚRS 2019 01 |  | zákl. přenesená |  | 0 | 0 | 0 | 0.014 | 0.89138 | 16 | K | 2 |  |  |  | ROZPOCET | [5 empty] | 0 | 0 | 0 | 0 | 0 | 4 | 0 | 16 | 1994599704
| VV |  | 2*(4,30*0,45)+(4,60*13,00) " odstranění střešní krytiny |  | 63.67 | [12 empty] | VV | 2 | 2 | True | 1 | ROZPOCET
| D | 713 | Izolace tepelné - CPV 45111300-1 |  |  |  | 0 |  |  |  |  | 0 |  | 0 |  | 0.10764 | 2 | D | 1 |  |  |  | ROZPOCET | [11 empty] | 0
25 | K | 713140821 | Odstranění tepelné izolace běžných stavebních konstrukcí z rohoží, pásů, dílců, desek, bloků střech plochých nadstřešních izolací volně položených z polystyrenu, tloušťka izolace do 100 mm | m2 | 59.8 |  | 0 | CS ÚRS 2019 01 |  | zákl. přenesená |  | 0 | 0 | 0 | 0.0018 | 0.10764 | 16 | K | 2 |  |  |  | ROZPOCET | [5 empty] | 0 | 0 | 0 | 0 | 0 | 4 | 0 | 16 | -621940642
| VV |  | (4,60*13,00) " odstranění izolace střechy |  | 59.8 | [12 empty] | VV | 2 | 2 | True | 1 | ROZPOCET
| D | 767 | Konstrukce zámečnické - CPV 45421000-4 |  |  |  | 0 |  |  |  |  | 0 |  | 0.125 |  | 0.235 | 2 | D | 1 |  |  |  | ROZPOCET | [11 empty] | 0
26 | K | 767832101 | Montáž venkovních požárních žebříků do zdiva se suchovodem | m | 9.8 |  | 0 | CS ÚRS 2019 01 |  | zákl. přenesená |  | 0 | 0 | 0 | 0 | 0 | 16 | K | 2 |  |  |  | ROZPOCET | [5 empty] | 0 | 0 | 0 | 0 | 0 | 4 | 0 | 16 | 500907097
| VV |  | 9,80 " nový požární žebřík |  | 9.8 | [12 empty] | VV | 2 | 2 | True | 1 | ROZPOCET
27 | K | 767832801 | Demontáž venkovních požárních žebříků s ochranným košem | m | 4.7 |  | 0 | CS ÚRS 2019 01 |  | zákl. přenesená |  | 0 | 0 | 0 | 0.05 | 0.235 | 16 | K | 2 |  |  |  | ROZPOCET | [5 empty] | 0 | 0 | 0 | 0 | 0 | 4 | 0 | 16 | -939068363
| VV |  | 4,70 " stávajícípožární žebřík nad střechou |  | 4.7 | [12 empty] | VV | 2 | 2 | True | 1 | ROZPOCET
28 | M | 553417699 | požární žebřík včetně suchovodu a ochranného koše, žárové zinkování, nátěr | kus | 1 |  | 0 |  |  | zákl. přenesená |  | 0 | 0.125 | 0.125 | 0 | 0 | 32 | M | 2 |  |  |  | ROZPOCET | [5 empty] | 0 | 0 | 0 | 0 | 0 | 4 | 0 | 16 | -1234594679
| VV |  | 1 " požární žebřík PZ l=10,80m |  | 1 | [12 empty] | VV | 2 | 2 | True | 1 | ROZPOCET
29 | K | 767834112 | Montáž venkovních požárních žebříků Příplatek k cenám za montáž ochranného koše, připevněného svařováním | m | 9.8 |  | 0 | CS ÚRS 2019 01 |  | zákl. přenesená |  | 0 | 0 | 0 | 0 | 0 | 16 | K | 2 |  |  |  | ROZPOCET | [5 empty] | 0 | 0 | 0 | 0 | 0 | 4 | 0 | 16 | -144270669
| VV |  | 9,80 " nový požární žebřík |  | 9.8 | [12 empty] | VV | 2 | 2 | True | 1 | ROZPOCET
30 | K | 998767102 | Přesun hmot pro zámečnické konstrukce stanovený z hmotnosti přesunovaného materiálu vodorovná dopravní vzdálenost do 50 m v objektech výšky přes 6 do 12 m | t | 0.125 |  | 0 | CS ÚRS 2019 01 |  | zákl. přenesená |  | 0 | 0 | 0 | 0 | 0 | 16 | K | 2 |  |  |  | ROZPOCET | [5 empty] | 0 | 0 | 0 | 0 | 0 | 4 | 0 | 16 | 874761891
| D | 783 | Dokončovací práce - nátěry - CPV 45442110-1 |  |  |  | 0 |  |  |  |  | 0 |  | 0.10316 |  | 0 | 2 | D | 1 |  |  |  | ROZPOCET | [11 empty] | 0
31 | K | 783823131 | Penetrační nátěr omítek hladkých omítek hladkých, zrnitých tenkovrstvých nebo štukových stupně členitosti 1 a 2 akrylátový | m2 | 125.8 |  | 0 | CS ÚRS 2019 01 |  | zákl. přenesená |  | 0 | 0.0001 | 0.01258 | 0 | 0 | 16 | K | 2 |  |  |  | ROZPOCET | [5 empty] | 0 | 0 | 0 | 0 | 0 | 4 | 0 | 16 | 752674828
| VV |  | nátěr_fasády " nátěr opravy venkovmí omítky po odbourání přístavku včetně nátěru zbylé plochy štítu budovy pro sjednocení barevnosti objektu |  | 125.8 | [12 empty] | VV | 2 | 2 | True | 1 | ROZPOCET
32 | K | 783827421 | Krycí (ochranný ) nátěr omítek dvojnásobný hladkých omítek hladkých, zrnitých tenkovrstvých nebo štukových stupně členitosti 1 a 2 akrylátový | m2 | 125.8 |  | 0 | CS ÚRS 2019 01 |  | zákl. přenesená |  | 0 | 0.00072 | 0.090576 | 0 | 0 | 16 | K | 2 |  |  |  | ROZPOCET | [5 empty] | 0 | 0 | 0 | 0 | 0 | 4 | 0 | 16 | 1624292605
| VV |  | nátěr_fasády " nátěr opravy venkovmí omítky po odbourání přístavku včetně nátěru zbylé plochy štítu budovy pro sjednocení barevnosti objektu |  | 125.8 | [12 empty] | VV | 2 | 2 | True | 1 | ROZPOCET
| D | 784 | Dokončovací práce - malby a tapety - CPV 45442100-8 |  |  |  | 0 |  |  |  |  | 0 |  | 0.005808 |  | 0 | 2 | D | 1 |  |  |  | ROZPOCET | [11 empty] | 0
33 | K | 784181011 | Pačokování dvojnásobné v místnostech výšky do 3,80 m | m2 | 13.2 |  | 0 | CS ÚRS 2019 01 |  | zákl. přenesená |  | 0 | 0.00044 | 0.005808 | 0 | 0 | 16 | K | 2 |  |  |  | ROZPOCET | [5 empty] | 0 | 0 | 0 | 0 | 0 | 4 | 0 | 16 | 332775707
| VV |  | 4*(1,50*2,20) " vnitřní omítka zazděných otvorů v obvodové zdi strojovny |  | 13.2 | [12 empty] | VV | 2 | 2 | True | 1 | ROZPOCET
| D | VRN | Vedlejší rozpočtové náklady |  |  |  | 0 |  |  |  |  | 0 |  | 0 |  | 0 | 5 | D | 0 |  |  |  | ROZPOCET | [11 empty] | 0
| D | VRN3 | Zařízení staveniště - CPV 45113000-2 |  |  |  | 0 |  |  |  |  | 0 |  | 0 |  | 0 | 5 | D | 1 |  |  |  | ROZPOCET | [11 empty] | 0
34 | K | 030001000 | Zařízení staveniště | Kč | 1 |  | 0 | CS ÚRS 2019 01 |  | zákl. přenesená |  | 0 | 0 | 0 | 0 | 0 | 1024 | K | 2 |  |  |  | ROZPOCET | [5 empty] | 0 | 0 | 0 | 0 | 0 | 4 | 0 | 1024 | 2128227844
| P |  | Poznámka k položce: Zařízení staveniště - náklady na zabezpečení a ostrahu staveniště | [14 empty] | P | 2
| VV |  | 1 " náklady na zabezpečení a ostrahu staveniště |  | 1 | [12 empty] | VV | 2 | 2 | True | 1 | ROZPOCET