## Rekapitulace stavby
Export Komplet | [25 empty] | VZ | 2.0 | [5 empty] | False | False | {bd5ad440-9ce8-47b0-ab2c-3c590c7fb135}
[18 empty] | >> skryté sloupce << | [13 empty] | 0,01 | 21
[32 empty] | 0,01 | 15
|  | REKAPITULACE STAVBY | [16 empty] | v --- níže se nacházejí doplnkové a pomocné údaje k sestavám --- v | [11 empty] | Návod na vyplnění | 0,001
|  | Kód: |  |  |  |  | 1110-08-21 | [23 empty] | Měnit lze pouze buňky se žlutým podbarvením! 1) v Rekapitulaci stavby vyplňte údaje o Uchazeči (přenesou se do ostatních sestav i v jiných listech) 2) na vybraných listech vyplňte v sestavě Soupis prací ceny u položek | 0,01
|  | Stavba: |  |  |  |  | A5043 Demolice objektu v areálu ČSA | [24 empty] | 0,01
|  | KOD CPV: | [5 empty] | 4510000-1 DEMOLICE A ZEMNÍ PRÁCE
|  | KSO: | [11 empty] | CC-CZ: | [17 empty] | 0,01
|  | Místo: |  |  |  |  | k.ú. Ervěnice | [6 empty] | Datum: |  | 2021-08-12 | [15 empty] | 0,01
0,01
|  | Zadavatel: | [11 empty] | IČ: |  | 00007536 | [15 empty] | 0,01
|  |  | Palivový kombinát Ústí, s.p. | [10 empty] | DIČ: |  | CZ00007536 | [15 empty] | 0,01
0,01
|  | Uchazeč: | [11 empty] | IČ: |  | Vyplň údaj | [15 empty] | 0,01
|  |  | Vyplň údaj | [10 empty] | DIČ: |  | Vyplň údaj | [15 empty] | 0,01
False
|  | Projektant: | [11 empty] | IČ: |  | 40243702 | [15 empty] | False
|  |  | Ing. Oldřich Slonek | [10 empty] | DIČ: |  | CZ5710131735 | [15 empty] | True
0,01
|  | Zpracovatel: | [11 empty] | IČ: |  | 43243185 | [15 empty] | 0,01
|  |  | Karel Žíla | [10 empty] | DIČ: |  | neplátce DPH | [15 empty] | False
Poznámka:
Soupis prací je sestaven s využitím Cenové soustavy ÚRS. Položky, které pochází z této cenové soustavy, jsou ve sloupci 'Cenová soustava' označeny popisem 'CS ÚRS' a úrovní příslušného kalendářního pololetí. Veškeré další informace vymezující popis a podmínky použití těchto položek z Cenové soustavy, které nejsou uvedeny přímo v soupisu prací, jsou neomezeně dálkově k dispozici na webu www.podminky.urs.cz.
|  | Cena celkem | [11 empty] | 0
[8 empty] | Sazba daně |  | Základ daně |  |  |  | Výše daně
|  | DPH |  | základní |  |  |  | 0% |  | 0 |  |  |  | 0
|  |  |  | snížená |  |  |  | 0% |  | 0 |  |  |  | 0
|  |  |  | zákl. přenesená |  |  |  | 0% |  | 0 |  |  |  | 0
|  |  |  | sníž. přenesená |  |  |  | 0% |  | 0 |  |  |  | 0
|  |  |  | nulová |  |  |  | 0% |  | 0 |  |  |  | 0
|  | Cena celkem | [6 empty] | v |  | CZK |  |  | 0
REKAPITULACE OBJEKTŮ STAVBY A SOUPISŮ PRACÍ
| Kód: | [6 empty] | 1110-08-21
| Stavba: | [6 empty] | A5043 Demolice objektu v areálu ČSA
| Místo: | [6 empty] | k.ú. Ervěnice |  |  |  |  | Datum: |  | 2021-08-12
| Zadavatel: | [6 empty] | Palivový kombinát Ústí, s.p. |  |  |  |  | Projektant: |  | Ing. Oldřich Slonek |  |  |  | Informatívní údaje z listů zakázek
| Uchazeč: | [11 empty] | Zpracovatel: |  | Karel Žíla
| Kód |  |  |  | Popis | [6 empty] | Cena celkem [CZK] |  |  |  |  | Typ |  | z toho Ostat. náklady [CZK] | DPH [CZK] | Normohodiny [h] | DPH základní [CZK] | DPH snížená [CZK] | DPH základní přenesená [CZK] | DPH snížená přenesená [CZK] | Základna DPH základní | Základna DPH snížená | Základna DPH zákl. přenesená | Základna DPH sníž. přenesená | Základna DPH nulová
| Náklady stavby celkem | [10 empty] | 0 | [6 empty] | 0 | 0 | 0 | 0 | 0 | 0 | 0 | 0 | 0 | 0 | 0 | 0 |  | D | 0 | ###NOIMPORT### | IMPORT | {bd5ad440-9ce8-47b0-ab2c-3c590c7fb135} | {00000000-0000-0000-0000-000000000000}
/ |  | H403378 |  |  |  | Sdělovací dílna | [5 empty] | 0 |  |  |  |  | STA |  | 0 | 0 | 0 | 0 | 0 | 0 | 0 | 0 | 0 | 0 | 0 | 0 |  |  | 1 |  | IMPORT | {563c86c0-7e29-4f6f-bd5d-5cbcbfcd0812} | {bd5ad440-9ce8-47b0-ab2c-3c590c7fb135} | 2

## H403378 - Sdělovací dílna
[9 empty] | >> skryté sloupce << | [9 empty] | {563c86c0-7e29-4f6f-bd5d-5cbcbfcd0812} | [5 empty] | o_kce | celkový objem konstrukcí budovy | m3 | 821,656 | 2
[19 empty] | 2 | [5 empty] | op_budovy | celkový obestavěný prostor budovy | m3 | 3870,102 | 2
| KRYCÍ LIST SOUPISU PRACÍ | [8 empty] | v --- níže se nacházejí doplnkové a pomocné údaje k sestavám --- v | [8 empty] | False | [5 empty] | pl_střecha | celková plocha střešních krytiny | m2 | 554,01 | 2
[25 empty] | zatravneni | zatravněná plocha | m2 | 634,425 | 2
| Stavba: | [23 empty] | odkop | celkový objem odkopu zeminy | m3 | 190,328 | 2
A5043 Demolice objektu v areálu ČSA
Objekt:
H403378 - Sdělovací dílna
| KSO: |  |  |  |  | CC-CZ:
| Místo: |  | k.ú. Ervěnice |  |  | Datum: | 2021-08-12
| Zadavatel: |  |  |  |  | IČ: | 00007536
|  | Palivový kombinát Ústí, s.p. |  |  |  | DIČ: | CZ00007536
| Uchazeč: |  |  |  |  | IČ: | Vyplň údaj
|  | Vyplň údaj |  |  |  | DIČ: | Vyplň údaj
| Projektant: |  |  |  |  | IČ: | 40243702
|  | Ing. Oldřich Slonek |  |  |  | DIČ: | CZ5710131735
| Zpracovatel: |  |  |  |  | IČ: | 43243185
|  | Karel Žíla |  |  |  | DIČ: | neplátce DPH
Poznámka:
| Cena celkem | [5 empty] | 0
|  |  | Základ daně |  |  | Sazba daně | Výše daně
| DPH | základní | 0 |  |  | 0% | 0
|  | snížená | 0 |  |  | 0% | 0
|  | zákl. přenesená | 0 |  |  | 21% | 0
|  | sníž. přenesená | 0 |  |  | 15% | 0
|  | nulová | 0 |  |  | 0% | 0
| Cena celkem |  |  | v | CZK |  | 0
REKAPITULACE ČLENĚNÍ SOUPISU PRACÍ
Stavba:
A5043 Demolice objektu v areálu ČSA
Objekt:
H403378 - Sdělovací dílna
Místo: |  |  | k.ú. Ervěnice |  |  | Datum: | 2021-08-12
Zadavatel: |  |  | Palivový kombinát Ústí, s.p. |  |  | Projektant: | Ing. Oldřich Slonek
Uchazeč: |  |  | Vyplň údaj |  |  | Zpracovatel: | Karel Žíla
Kód dílu - Popis | [6 empty] | Cena celkem [CZK]
Náklady stavby celkem | [6 empty] | 0 | [12 empty] | -1
| HSV - Práce a dodávky HSV | [5 empty] | 0
| 1 - Zemní práce - CPV 45112400-9 | [5 empty] | 0
| 9 - Ostatní konstrukce a práce, bourání - CPV 45111100-9 | [5 empty] | 0
| 997 - Přesun sutě - CPV 45111220-6 | [5 empty] | 0
| PSV - Práce a dodávky PSV | [5 empty] | 0
| 712 - Povlakové krytiny - CPV 45260000-7 | [5 empty] | 0
| VRN - Vedlejší rozpočtové náklady | [5 empty] | 0
| VRN3 - Zařízení staveniště - CPV 45113000-2 | [5 empty] | 0
| VRN4 - Inženýrská činnost - CPV 45113000-2 | [5 empty] | 0
| VRN9 - Ostatní náklady - CPV 45113000-2 | [5 empty] | 0
SOUPIS PRACÍ
Stavba:
A5043 Demolice objektu v areálu ČSA
Objekt:
H403378 - Sdělovací dílna
Místo: |  |  | k.ú. Ervěnice |  |  | Datum: | 2021-08-12
Zadavatel: |  |  | Palivový kombinát Ústí, s.p. |  |  | Projektant: | Ing. Oldřich Slonek
Uchazeč: |  |  | Vyplň údaj |  |  | Zpracovatel: | Karel Žíla
PČ | Typ | Kód | Popis | MJ | Množství | J.cena [CZK] | Cena celkem [CZK] | Cenová soustava |  |  | DPH | J. Nh [h] | Nh celkem [h] | J. hmotnost [t] | Hmotnost celkem [t] | J. suť [t] | Suť Celkem [t]
Náklady soupisu celkem | [6 empty] | 0 | [5 empty] | 0 |  | 199.8599 |  | 2249.5085 |  | D | -1 | [15 empty] | 0
| D | HSV | Práce a dodávky HSV |  |  |  | 0 | [5 empty] | 0 |  | 199.8599 |  | 2237.3203 | 1 | D | 0 |  |  |  | ROZPOCET | [11 empty] | 0
| D | 1 | Zemní práce - CPV 45112400-9 |  |  |  | 0 | [5 empty] | 0 |  | 199.8599 |  | 0 | 1 | D | 1 |  |  |  | ROZPOCET | [11 empty] | 0
1 | K | 122251104 | Odkopávky a prokopávky nezapažené strojně v hornině třídy těžitelnosti I skupiny 3 přes 100 do 500 m3 | m3 | 190.328 |  | 0 | CS ÚRS 2021 01 |  |  | základní |  | 0 | 0 | 0 | 0 | 0 | 4 | K | 2 |  |  |  | ROZPOCET | [5 empty] | 0 | 0 | 0 | 0 | 0 | 1 | 0 | 4 | 417084307
| VV | odkop | (1,00+44,14+1,00)*(1,00+11,75+1,00)*0,30 " rozšířený odkop pro zatravnění |  | 190.328 | [13 empty] | VV | 2 | 2 | True | 1 | ROZPOCET
2 | K | 162751117 | Vodorovné přemístění výkopku nebo sypaniny po suchu na obvyklém dopravním prostředku, bez naložení výkopku, avšak se složením bez rozhrnutí z horniny třídy těžitelnosti I skupiny 1 až 3 na vzdálenost přes 9 000 do 10 000 m | m3 | 190.328 |  | 0 | CS ÚRS 2021 01 |  |  | základní |  | 0 | 0 | 0 | 0 | 0 | 4 | K | 2 |  |  |  | ROZPOCET | [5 empty] | 0 | 0 | 0 | 0 | 0 | 1 | 0 | 4 | -209035544
| VV |  | odkop |  | 190.328 | [13 empty] | VV | 2 | 2 | True | 1 | ROZPOCET
3 | K | 162751119 | Vodorovné přemístění výkopku nebo sypaniny po suchu na obvyklém dopravním prostředku, bez naložení výkopku, avšak se složením bez rozhrnutí z horniny třídy těžitelnosti I skupiny 1 až 3 na vzdálenost Příplatek k ceně za každých dalších i započatých 1 000 m | m3 | 190.328 |  | 0 | CS ÚRS 2021 01 |  |  | základní |  | 0 | 0 | 0 | 0 | 0 | 4 | K | 2 |  |  |  | ROZPOCET | [5 empty] | 0 | 0 | 0 | 0 | 0 | 1 | 0 | 4 | -967921555
| VV |  | odkop*1 " další 1km celkem 11km |  | 190.328 | [13 empty] | VV | 2 | 2 | True | 1 | ROZPOCET
4 | K | 997013873.1 | Nakládání s odpadem - Zemina a kamení zatříděného do Katalogu odpadů pod kódem O 17 05 04 | t | 342.59 |  | 0 |  |  |  | základní |  | 0 | 0 | 0 | 0 | 0 | 4 | K | 2 |  |  |  | ROZPOCET | [5 empty] | 0 | 0 | 0 | 0 | 0 | 1 | 0 | 4 | 2144119548
| P |  | Poznámka k položce: Všechny položky nákládání s odpady zahrnují činnosti a náklady spojené s tímto nakládáním tj. manipulace, úprava, přeprava na koncové zařízení s následným využitím, odstraněním resp. uložením na tomto zařízení pro využití nebo odstranění odpadu včetně všech poplatků. Položka zahrnuje též náklady na odborné činosti spojené s nakládáním s odpady (posuzování nebezpečných vlastností, kategorizace odpadů, evidence a prokazování množství a způsobu nakládání s jednotlivými druhy odpadu, dohled oprávněné osoby při nakládání s odpadem obsahujícím azbest). | [15 empty] | P | 2
| VV |  | odkop*1,80 " přepočet na tuny |  | 342.59 | [13 empty] | VV | 2 | 2 | True | 1 | ROZPOCET
5 | K | 181311105 | Rozprostření a urovnání ornice v rovině nebo ve svahu sklonu do 1:5 ručně při souvislé ploše, tl. vrstvy přes 250 do 300 mm | m2 | 634.425 |  | 0 | CS ÚRS 2021 01 |  |  | základní |  | 0 | 0 | 0 | 0 | 0 | 4 | K | 2 |  |  |  | ROZPOCET | [5 empty] | 0 | 0 | 0 | 0 | 0 | 1 | 0 | 4 | 1978945713
| VV |  | zatravneni |  | 634.425 | [13 empty] | VV | 2 | 2 | True | 1 | ROZPOCET
6 | M | 58123281.1 | Náklady na pořízení vhodné zůrodnitelné zeminy pro osetí a osázení včetně dopravného | m3 | 199.844 |  | 0 |  |  |  | základní |  | 0 | 1 | 199.844 | 0 | 0 | 8 | M | 2 |  |  |  | ROZPOCET | [5 empty] | 0 | 0 | 0 | 0 | 0 | 1 | 0 | 4 | 146260742
| VV |  | zatravneni*0,30*1,05 " včetně ztratného 5% |  | 199.844 | [13 empty] | VV | 2 | 2 | True | 1 | ROZPOCET
7 | K | 181411131 | Založení trávníku na půdě předem připravené plochy do 1000 m2 výsevem včetně utažení parkového v rovině nebo na svahu do 1:5 | m2 | 634.425 |  | 0 | CS ÚRS 2021 01 |  |  | základní |  | 0 | 0 | 0 | 0 | 0 | 4 | K | 2 |  |  |  | ROZPOCET | [5 empty] | 0 | 0 | 0 | 0 | 0 | 1 | 0 | 4 | 2064274316
| VV |  | zatravneni |  | 634.425 | [13 empty] | VV | 2 | 2 | True | 1 | ROZPOCET
8 | M | 00572410 | osivo směs travní parková | kg | 15.861 |  | 0 | CS ÚRS 2021 01 |  |  | základní |  | 0 | 0.001 | 0.015861 | 0 | 0 | 8 | M | 2 |  |  |  | ROZPOCET | [5 empty] | 0 | 0 | 0 | 0 | 0 | 1 | 0 | 4 | 831303057
| VV |  | zatravneni*0,025 |  | 15.861 | [13 empty] | VV | 2 | 2 | True | 1 | ROZPOCET
9 | K | 181951112 | Úprava pláně vyrovnáním výškových rozdílů strojně v hornině třídy těžitelnosti I, skupiny 1 až 3 se zhutněním | m2 | 634.425 |  | 0 | CS ÚRS 2021 01 |  |  | základní |  | 0 | 0 | 0 | 0 | 0 | 4 | K | 2 |  |  |  | ROZPOCET | [5 empty] | 0 | 0 | 0 | 0 | 0 | 1 | 0 | 4 | 155442631
| VV | zatravneni | (1,00+44,14+1,00)*(1,00+11,75+1,00) " plocha zatravnění |  | 634.425 | [13 empty] | VV | 2 | 2 | True | 1 | ROZPOCET
| D | 9 | Ostatní konstrukce a práce, bourání - CPV 45111100-9 |  |  |  | 0 | [5 empty] | 0 |  | 0 |  | 2237.3203 | 1 | D | 1 |  |  |  | ROZPOCET | [11 empty] | 0
10 | K | 981013314 | Demolice budov těžkými mechanizačními prostředky z cihel, kamene, smíšeného nebo hrázděného zdiva, tvárnic na maltu vápennou nebo vápenocementovou s podílem konstrukcí přes 20 do 25 % | m3 | 3870.102 |  | 0 | CS ÚRS 2021 01 |  |  | základní |  | 0 | 0 | 0 | 0.45 | 1741.5459 | 4 | K | 2 |  |  |  | ROZPOCET | [5 empty] | 0 | 0 | 0 | 0 | 0 | 1 | 0 | 4 | -1507876174
| VV |  | 2*(44,14+11,75)*0,45*6,38 " obvodové nosné zdivo 1np a 2np |  | 320.92 | [13 empty] | VV | 2 | 2 | True | 0 | ROZPOCET
| VV |  | (43,30*2,55*0,45)+(40,95*2,55*0,45)+2*(4,08*2,55*0,45)+(4,08*2,55*0,30)+(0,55*0,50*2,55) " vnitřní nosné zdivo 1np |  | 109.863 | [13 empty] | VV | 2 | 2 | True | 0 | ROZPOCET
| VV |  | (43,30*2,60*0,45)+(41,10*2,60*0,45)+(0,55*0,50*2,60)+(4,80*2,60*0,30) " vnitřní nosné zdivo 2np |  | 103.207 | [13 empty] | VV | 2 | 2 | True | 0 | ROZPOCET
| VV |  | (10,79*43,30*0,35) " ŽB strop nad 1np |  | 163.522 | [13 empty] | VV | 2 | 2 | True | 0 | ROZPOCET
| VV |  | (10,79*43,30*0,15) " lehký strop nad 2np |  | 70.081 | [13 empty] | VV | 2 | 2 | True | 0 | ROZPOCET
| VV |  | 9*(4,08*0,10*2,55)+2*(1,00*0,10*2,55)+(1,60*0,10*2,55)+10*(4,08*0,10*2,55) " příčky 100mm 1np |  | 20.686 | [13 empty] | VV | 2 | 2 | True | 0 | ROZPOCET
| VV |  | 12*(4,08*0,1*2,6)+(1,75*0,1*2,6)+(1,8*0,1*2,6)+12*(4,08*0,1*2,6)+3*(1,3*0,1*2,6)+(2,6*0,1*2,6)+3*(1,8*0,1*2,6)+2*(1,5*0,1*2,6) " příčky 100mm 2np |  | 30.256 | [13 empty] | VV | 2 | 2 | True | 0 | ROZPOCET
| VV |  | 2*(4,08*0,15*2,55) " příčky 150mm 1np |  | 3.121 | [13 empty] | VV | 2 | 2 | True | 0 | ROZPOCET
| VV |  | 0 " příčky 150mm 2np |  | 0 | [13 empty] | VV | 2 | 2 | True | 0 | ROZPOCET
| VV | o_kce | Mezisoučet - celkový objem konstrukcí výpočet dle Poznámky k souboru cen |  | 821.656 | [13 empty] | VV | 2 | 3 | True | 0 | ROZPOCET
| VV |  | o_kce/op_budovy*100 " = 21,231% podíl konstrukcí |  | 21.231 | [13 empty] | VV | 2 | 2 | True | 0 | ROZPOCET
| VV | op_budovy | (44,14*11,75*6,38)+((12,40*2,05)/2*44,15) " obestavěný objem budovy |  | 3870.102 | [13 empty] | VV | 2 | 2 | True | 1 | ROZPOCET
11 | K | 981513116 | Demolice konstrukcí objektů těžkými mechanizačními prostředky konstrukcí z betonu prostého | m3 | 225.352 |  | 0 | CS ÚRS 2021 01 |  |  | základní |  | 0 | 0 | 0 | 2.2 | 495.7744 | 4 | K | 2 |  |  |  | ROZPOCET | [5 empty] | 0 | 0 | 0 | 0 | 0 | 1 | 0 | 4 | -1509058873
| VV |  | 44,14*11,75*0,35 " podlaha budovy - betonová mazanina |  | 181.526 | [13 empty] | VV | 2 | 2 | True | 0 | ROZPOCET
| VV |  | 2*(44,14+11,75)*0,80*0,30 " obvodové základové pasy (předpklad) |  | 26.827 | [13 empty] | VV | 2 | 2 | True | 0 | ROZPOCET
| VV |  | 2*(41,10*0,60*0,30) " středové vnitřní základové pasy (předpoklad) |  | 14.796 | [13 empty] | VV | 2 | 2 | True | 0 | ROZPOCET
| VV |  | 3*(4,08*0,60*0,30) " příčné vnitřní základové pasy (předpoklad) |  | 2.203 | [13 empty] | VV | 2 | 2 | True | 0 | ROZPOCET
| VV |  | Součet |  | 225.352 | [13 empty] | VV | 2 | 4 | True | 1 | ROZPOCET
| D | 997 | Přesun sutě - CPV 45111220-6 |  |  |  | 0 | [5 empty] | 0 |  | 0 |  | 0 | 1 | D | 1 |  |  |  | ROZPOCET | [11 empty] | 0
12 | K | 997013607.1 | Nakládání s odpadem - Stavební keramický zatříděný do Katalogu odpadů pod kódem O 17 01 03 | t | 12 |  | 0 |  |  |  | základní |  | 0 | 0 | 0 | 0 | 0 | 4 | K | 2 |  |  |  | ROZPOCET | [5 empty] | 0 | 0 | 0 | 0 | 0 | 1 | 0 | 4 | -329289038
| P |  | Poznámka k položce: Všechny položky nákládání s odpady zahrnují činnosti a náklady spojené s tímto nakládáním tj. manipulace, úprava, přeprava na koncové zařízení s následným využitím, odstraněním resp. uložením na tomto zařízení pro využití nebo odstranění odpadu včetně všech poplatků. Položka zahrnuje též náklady na odborné činosti spojené s nakládáním s odpady (posuzování nebezpečných vlastností, kategorizace odpadů, evidence a prokazování množství a způsobu nakládání s jednotlivými druhy odpadu, dohled oprávněné osoby při nakládání s odpadem obsahujícím azbest). | [15 empty] | P | 2
| VV |  | 12,000 " tabulka odpadů TZ |  | 12 | [13 empty] | VV | 2 | 2 | True | 1 | ROZPOCET
13 | K | 997013811.1 | Nakládání s odpadem - Stavební odpad dřevěný zatříděný do Katalogu odpadů pod kódem O 17 02 01 | t | 14.6 |  | 0 |  |  |  | základní |  | 0 | 0 | 0 | 0 | 0 | 4 | K | 2 |  |  |  | ROZPOCET | [5 empty] | 0 | 0 | 0 | 0 | 0 | 1 | 0 | 4 | 610789397
| P |  | Poznámka k položce: Všechny položky nákládání s odpady zahrnují činnosti a náklady spojené s tímto nakládáním tj. manipulace, úprava, přeprava na koncové zařízení s následným využitím, odstraněním resp. uložením na tomto zařízení pro využití nebo odstranění odpadu včetně všech poplatků. Položka zahrnuje též náklady na odborné činosti spojené s nakládáním s odpady (posuzování nebezpečných vlastností, kategorizace odpadů, evidence a prokazování množství a způsobu nakládání s jednotlivými druhy odpadu, dohled oprávněné osoby při nakládání s odpadem obsahujícím azbest). | [15 empty] | P | 2
| VV |  | 14,600 " tabulka odpadů TZ |  | 14.6 | [13 empty] | VV | 2 | 2 | True | 1 | ROZPOCET
14 | K | 997013804.1 | Nakládání s odpadem - Stavební odpad ze skla zatříděný do Katalogu odpadů pod kódem O 17 02 02 | t | 3.2 |  | 0 |  |  |  | základní |  | 0 | 0 | 0 | 0 | 0 | 4 | K | 2 |  |  |  | ROZPOCET | [5 empty] | 0 | 0 | 0 | 0 | 0 | 1 | 0 | 4 | 335025460
| P |  | Poznámka k položce: Všechny položky nákládání s odpady zahrnují činnosti a náklady spojené s tímto nakládáním tj. manipulace, úprava, přeprava na koncové zařízení s následným využitím, odstraněním resp. uložením na tomto zařízení pro využití nebo odstranění odpadu včetně všech poplatků. Položka zahrnuje též náklady na odborné činosti spojené s nakládáním s odpady (posuzování nebezpečných vlastností, kategorizace odpadů, evidence a prokazování množství a způsobu nakládání s jednotlivými druhy odpadu, dohled oprávněné osoby při nakládání s odpadem obsahujícím azbest). | [15 empty] | P | 2
| VV |  | 3,200 " tabulka odpadů TZ |  | 3.2 | [13 empty] | VV | 2 | 2 | True | 1 | ROZPOCET
15 | K | 997013813.1 | Nakládání s odpadem - Odpad z plastických hmot zatříděný do Katalogu odpadů pod kódem O 17 02 03 | t | 22.6 |  | 0 |  |  |  | základní |  | 0 | 0 | 0 | 0 | 0 | 4 | K | 2 |  |  |  | ROZPOCET | [5 empty] | 0 | 0 | 0 | 0 | 0 | 1 | 0 | 4 | 1410312866
| P |  | Poznámka k položce: Všechny položky nákládání s odpady zahrnují činnosti a náklady spojené s tímto nakládáním tj. manipulace, úprava, přeprava na koncové zařízení s následným využitím, odstraněním resp. uložením na tomto zařízení pro využití nebo odstranění odpadu včetně všech poplatků. Položka zahrnuje též náklady na odborné činosti spojené s nakládáním s odpady (posuzování nebezpečných vlastností, kategorizace odpadů, evidence a prokazování množství a způsobu nakládání s jednotlivými druhy odpadu, dohled oprávněné osoby při nakládání s odpadem obsahujícím azbest). | [15 empty] | P | 2
| VV |  | 22,600 " tabulka odpadů TZ |  | 22.6 | [13 empty] | VV | 2 | 2 | True | 1 | ROZPOCET
16 | K | 997013846.1 | Nakládání s odpadem - Odpad z asfaltových hmot s obsahem dehtu hmot zatříděný do Katalogu odpadů pod kódem N 17 03 01 | t | 12.188 |  | 0 |  |  |  | základní |  | 0 | 0 | 0 | 0 | 0 | 4 | K | 2 |  |  |  | ROZPOCET | [5 empty] | 0 | 0 | 0 | 0 | 0 | 1 | 0 | 4 | -2032387108
| P |  | Poznámka k položce: Všechny položky nákládání s odpady zahrnují činnosti a náklady spojené s tímto nakládáním tj. manipulace, úprava, přeprava na koncové zařízení s následným využitím, odstraněním resp. uložením na tomto zařízení pro využití nebo odstranění odpadu včetně všech poplatků. Položka zahrnuje též náklady na odborné činosti spojené s nakládáním s odpady (posuzování nebezpečných vlastností, kategorizace odpadů, evidence a prokazování množství a způsobu nakládání s jednotlivými druhy odpadu, dohled oprávněné osoby při nakládání s odpadem obsahujícím azbest). | [15 empty] | P | 2
| VV |  | 12,188 " tabulka odpadů TZ |  | 12.188 | [13 empty] | VV | 2 | 2 | True | 1 | ROZPOCET
17 | K | 997013819.1 | Poplatek za uložení na skládce (skládkovné) stavebního odpadu z železných kovů a oceli kód odpadu O 17 04 05 | t | 16.8 |  | 0 |  |  |  | základní |  | 0 | 0 | 0 | 0 | 0 | 4 | K | 2 |  |  |  | ROZPOCET | [5 empty] | 0 | 0 | 0 | 0 | 0 | 1 | 0 | 4 | -1397963014
| P |  | Poznámka k položce: Všechny položky nákládání s odpady zahrnují činnosti a náklady spojené s tímto nakládáním tj. manipulace, úprava, přeprava na koncové zařízení s následným využitím, odstraněním resp. uložením na tomto zařízení pro využití nebo odstranění odpadu včetně všech poplatků. Položka zahrnuje též náklady na odborné činosti spojené s nakládáním s odpady (posuzování nebezpečných vlastností, kategorizace odpadů, evidence a prokazování množství a způsobu nakládání s jednotlivými druhy odpadu, dohled oprávněné osoby při nakládání s odpadem obsahujícím azbest). | [15 empty] | P | 2
| VV |  | 16,800 " tabulka odpadů TZ |  | 16.8 | [13 empty] | VV | 2 | 2 | True | 1 | ROZPOCET
18 | K | 997013814.1 | Nakládání s odpadem - Izolační materiály zatříděné do Katalogu odpadů pod kódem O 17 06 04 | t | 0.5 |  | 0 |  |  |  | základní |  | 0 | 0 | 0 | 0 | 0 | 4 | K | 2 |  |  |  | ROZPOCET | [5 empty] | 0 | 0 | 0 | 0 | 0 | 1 | 0 | 4 | -836121608
| P |  | Poznámka k položce: Všechny položky nákládání s odpady zahrnují činnosti a náklady spojené s tímto nakládáním tj. manipulace, úprava, přeprava na koncové zařízení s následným využitím, odstraněním resp. uložením na tomto zařízení pro využití nebo odstranění odpadu včetně všech poplatků. Položka zahrnuje též náklady na odborné činosti spojené s nakládáním s odpady (posuzování nebezpečných vlastností, kategorizace odpadů, evidence a prokazování množství a způsobu nakládání s jednotlivými druhy odpadu, dohled oprávněné osoby při nakládání s odpadem obsahujícím azbest). | [15 empty] | P | 2
| VV |  | 0,500 " tabulka odpadů TZ |  | 0.5 | [13 empty] | VV | 2 | 2 | True | 1 | ROZPOCET
19 | K | 997013631.1 | Nakládání s odpadem - Směsný stavební a demoliční zatříděný do Katalogu odpadů pod kódem O 17 09 04 | t | 2167.421 |  | 0 |  |  |  | základní |  | 0 | 0 | 0 | 0 | 0 | 4 | K | 2 |  |  |  | ROZPOCET | [5 empty] | 0 | 0 | 0 | 0 | 0 | 1 | 0 | 4 | 1091601193
| P |  | Poznámka k položce: Všechny položky nákládání s odpady zahrnují činnosti a náklady spojené s tímto nakládáním tj. manipulace, úprava, přeprava na koncové zařízení s následným využitím, odstraněním resp. uložením na tomto zařízení pro využití nebo odstranění odpadu včetně všech poplatků. Položka zahrnuje též náklady na odborné činosti spojené s nakládáním s odpady (posuzování nebezpečných vlastností, kategorizace odpadů, evidence a prokazování množství a způsobu nakládání s jednotlivými druhy odpadu, dohled oprávněné osoby při nakládání s odpadem obsahujícím azbest). | [15 empty] | P | 2
| VV |  | 2249,509-12,00-3,20-14,60-22,60-0,500-16,80-12,188-0,20 " objem demoličního odpadu po odpočtu separovaného odpadu |  | 2167.421 | [13 empty] | VV | 2 | 2 | True | 1 | ROZPOCET
20 | K | 997013931.1.1 | Nakládání s odpadem - Směsný komunální odpad zatříděný do Katalogu odpadů pod kódem O 20 03 01 | t | 0.2 |  | 0 |  |  |  | základní |  | 0 | 0 | 0 | 0 | 0 | 4 | K | 2 |  |  |  | ROZPOCET | [5 empty] | 0 | 0 | 0 | 0 | 0 | 1 | 0 | 4 | -869434668
| P |  | Poznámka k položce: Všechny položky nákládání s odpady zahrnují činnosti a náklady spojené s tímto nakládáním tj. manipulace, úprava, přeprava na koncové zařízení s následným využitím, odstraněním resp. uložením na tomto zařízení pro využití nebo odstranění odpadu včetně všech poplatků. Položka zahrnuje též náklady na odborné činosti spojené s nakládáním s odpady (posuzování nebezpečných vlastností, kategorizace odpadů, evidence a prokazování množství a způsobu nakládání s jednotlivými druhy odpadu, dohled oprávněné osoby při nakládání s odpadem obsahujícím azbest). | [15 empty] | P | 2
| VV |  | 0,200 " tabulka odpadů TZ |  | 0.2 | [13 empty] | VV | 2 | 2 | True | 1 | ROZPOCET
| D | PSV | Práce a dodávky PSV |  |  |  | 0 | [5 empty] | 0 |  | 0 |  | 12.1882 | 2 | D | 0 |  |  |  | ROZPOCET | [11 empty] | 0
| D | 712 | Povlakové krytiny - CPV 45260000-7 |  |  |  | 0 | [5 empty] | 0 |  | 0 |  | 12.1882 | 2 | D | 1 |  |  |  | ROZPOCET | [11 empty] | 0
21 | K | 712400832 | Odstranění ze střech šikmých přes 10° do 30° krytiny povlakové dvouvrstvé | m2 | 554.01 |  | 0 | CS ÚRS 2021 01 |  |  | základní |  | 0 | 0 | 0 | 0.01 | 5.5401 | 16 | K | 2 |  |  |  | ROZPOCET | [5 empty] | 0 | 0 | 0 | 0 | 0 | 1 | 0 | 16 | 129850834
| VV |  | 2*(6,46*42,88) " plocha střešní krytiny |  | 554.01 | [13 empty] | VV | 2 | 2 | True | 0 | ROZPOCET
| VV | pl_střecha | Součet |  | 554.01 | [13 empty] | VV | 2 | 4 | True | 1 | ROZPOCET
22 | K | 712400834 | Odstranění ze střech šikmých přes 10° do 30° krytiny povlakové Příplatek k ceně - 0832 za každou další vrstvu | m2 | 1108.02 |  | 0 | CS ÚRS 2021 01 |  |  | základní |  | 0 | 0 | 0 | 0.006 | 6.6481 | 16 | K | 2 |  |  |  | ROZPOCET | [5 empty] | 0 | 0 | 0 | 0 | 0 | 1 | 0 | 16 | 1930233638
| VV |  | pl_střecha*2 " další 2 vrstvy střešní krytiny |  | 1108.02 | [13 empty] | VV | 2 | 2 | True | 1 | ROZPOCET
| D | VRN | Vedlejší rozpočtové náklady |  |  |  | 0 | [5 empty] | 0 |  | 0 |  | 0 | 5 | D | 0 |  |  |  | ROZPOCET | [11 empty] | 0
| D | VRN3 | Zařízení staveniště - CPV 45113000-2 |  |  |  | 0 | [5 empty] | 0 |  | 0 |  | 0 | 5 | D | 1 |  |  |  | ROZPOCET | [11 empty] | 0
23 | K | 030001000 | Zařízení staveniště | … | 1 |  | 0 | CS ÚRS 2021 01 |  |  | základní |  | 0 | 0 | 0 | 0 | 0 | 1024 | K | 2 |  |  |  | ROZPOCET | [5 empty] | 0 | 0 | 0 | 0 | 0 | 1 | 0 | 1024 | 1052521013
| VV |  | 1 " veškeré potřebné náklady související s vybudováním nezbytně nutného zařízení staveniště včetně zajištění prostoru steniště |  | 1 | [13 empty] | VV | 2 | 2 | True | 1 | ROZPOCET
| D | VRN4 | Inženýrská činnost - CPV 45113000-2 |  |  |  | 0 | [5 empty] | 0 |  | 0 |  | 0 | 5 | D | 1 |  |  |  | ROZPOCET | [11 empty] | 0
24 | K | 049103000 | Náklady vzniklé v souvislosti s realizací stavby | … | 1 |  | 0 | CS ÚRS 2021 01 |  |  | základní |  | 0 | 0 | 0 | 0 | 0 | 1024 | K | 2 |  |  |  | ROZPOCET | [5 empty] | 0 | 0 | 0 | 0 | 0 | 1 | 0 | 1024 | 2026695676
| VV |  | 1 " náklady vzniklé z požadavků správců sítí (zajištění - ochrana stávajících kabelových vedení na staveništi, odpojení a zajištění vodovodu) |  | 1 | [13 empty] | VV | 2 | 2 | True | 1 | ROZPOCET
| D | VRN9 | Ostatní náklady - CPV 45113000-2 |  |  |  | 0 | [5 empty] | 0 |  | 0 |  | 0 | 5 | D | 1 |  |  |  | ROZPOCET | [11 empty] | 0
25 | K | 094103000 | Náklady na plánované vyklizení objektu | … | 1 |  | 0 | CS ÚRS 2021 01 |  |  | základní |  | 0 | 0 | 0 | 0 | 0 | 1024 | K | 2 |  |  |  | ROZPOCET | [5 empty] | 0 | 0 | 0 | 0 | 0 | 1 | 0 | 1024 | 789822947
| VV |  | 1 " vyklizení zbylé technologie reléové stanice v přístavbě včetně odvozu a likvidace |  | 1 | [13 empty] | VV | 2 | 2 | True | 1 | ROZPOCET

## Seznam figur
SEZNAM FIGUR
Kód: | 1110-08-21
Stavba: | A5043 Demolice objektu v areálu ČSA
Datum: | 2021-08-12
Kód | Popis | MJ | Výměra
H403378 | Sdělovací dílna
o_kce | celkový objem konstrukcí budovy | m3 | 821.656
| 2*(44,14+11,75)*0,45*6,38 " obvodové nosné zdivo 1np a 2np |  | 320.92
| (43,30*2,55*0,45)+(40,95*2,55*0,45)+2*(4,08*2,55*0,45)+(4,08*2,55*0,30)+(0,55*0,50*2,55) " vnitřní nosné zdivo 1np |  | 109.863
| (43,30*2,60*0,45)+(41,10*2,60*0,45)+(0,55*0,50*2,60)+(4,80*2,60*0,30) " vnitřní nosné zdivo 2np |  | 103.207
| (10,79*43,30*0,35) " ŽB strop nad 1np |  | 163.522
| (10,79*43,30*0,15) " lehký strop nad 2np |  | 70.081
| 9*(4,08*0,10*2,55)+2*(1,00*0,10*2,55)+(1,60*0,10*2,55)+10*(4,08*0,10*2,55) " příčky 100mm 1np |  | 20.686
| 12*(4,08*0,1*2,6)+(1,75*0,1*2,6)+(1,8*0,1*2,6)+12*(4,08*0,1*2,6)+3*(1,3*0,1*2,6)+(2,6*0,1*2,6)+3*(1,8*0,1*2,6)+2*(1,5*0,1*2,6) " příčky 100mm 2np |  | 30.256
| 2*(4,08*0,15*2,55) " příčky 150mm 1np |  | 3.121
| 0 " příčky 150mm 2np |  | 0
o_kce | Mezisoučet - celkový objem konstrukcí výpočet dle Poznámky k souboru cen |  | 821.656
Použití figury:
981013314 | Demolice budov zděných na MVC podíl konstrukcí do 25 % těžkou mechanizací | m3 | 3870.102
odkop | celkový objem odkopu zeminy | m3 | 190.328
odkop | (1,00+44,14+1,00)*(1,00+11,75+1,00)*0,30 " rozšířený odkop pro zatravnění |  | 190.328
Použití figury:
122251104 | Odkopávky a prokopávky nezapažené v hornině třídy těžitelnosti I, skupiny 3 objem do 500 m3 strojně | m3 | 190.328
162751117 | Vodorovné přemístění do 10000 m výkopku/sypaniny z horniny třídy těžitelnosti I, skupiny 1 až 3 | m3 | 190.328
162751119 | Příplatek k vodorovnému přemístění výkopku/sypaniny z horniny třídy těžitelnosti I, skupiny 1 až 3 ZKD 1000 m přes 10000 m | m3 | 190.328
997013873.1 | Nakládání s odpadem - Zemina a kamení zatříděného do Katalogu odpadů pod kódem O 17 05 04 | t | 342.59
op_budovy | celkový obestavěný prostor budovy | m3 | 3870.102
op_budovy | (44,14*11,75*6,38)+((12,40*2,05)/2*44,15) " obestavěný objem budovy |  | 3870.102
Použití figury:
981013314 | Demolice budov zděných na MVC podíl konstrukcí do 25 % těžkou mechanizací | m3 | 3870.102
pl_střecha | celková plocha střešních krytiny | m2 | 554.01
| 2*(6,46*42,88) " plocha střešní krytiny |  | 554.01
pl_střecha | Součet |  | 554.01
Použití figury:
712400832 | Odstranění povlakové krytiny střech do 30° dvouvrstvé | m2 | 554.01
712400834 | Příplatek k odstranění povlakové krytiny střech do 30° ZKD vrstvu | m2 | 1108.02
zatravneni | zatravněná plocha | m2 | 634.425
zatravneni | (1,00+44,14+1,00)*(1,00+11,75+1,00) " plocha zatravnění |  | 634.425
Použití figury:
181951112 | Úprava pláně v hornině třídy těžitelnosti I, skupiny 1 až 3 se zhutněním strojně | m2 | 634.425
181311105 | Rozprostření ornice tl vrstvy do 300 mm v rovině nebo ve svahu do 1:5 ručně | m2 | 634.425
181411131 | Založení parkového trávníku výsevem plochy do 1000 m2 v rovině a ve svahu do 1:5 | m2 | 634.425
00572410 | osivo směs travní parková | kg | 15.861
58123281.1 | Náklady na pořízení vhodné zůrodnitelné zeminy pro osetí a osázení včetně dopravného | m3 | 199.844

## Pokyny pro vyplnění
Struktura údajů, formát souboru a metodika pro zpracování
Struktura
Soubor je složen ze záložky Rekapitulace stavby a záložek s názvem soupisu prací pro jednotlivé objekty ve formátu XLSX. Každá ze záložek přitom obsahuje
ještě samostatné sestavy vymezené orámovaním a nadpisem sestavy.
Rekapitulace stavby obsahuje sestavu Rekapitulace stavby a Rekapitulace objektů stavby a soupisů prací.
V sestavě Rekapitulace stavby jsou uvedeny informace identifikující předmět veřejné zakázky na stavební práce, KSO, CC-CZ, CZ-CPV, CZ-CPA a rekapitulaci
celkové nabídkové ceny uchazeče.
Termínem "uchazeč" (resp. zhotovitel) se myslí "účastník zadávacího řízení" ve smyslu zákona o zadávání veřejných zakázek.
V sestavě Rekapitulace objektů stavby a soupisů prací je uvedena rekapitulace stavebních objektů, inženýrských objektů, provozních souborů,
vedlejších a ostatních nákladů a ostatních nákladů s rekapitulací nabídkové ceny za jednotlivé soupisy prací. Na základě údaje Typ je možné
identifikovat, zda se jedná o objekt nebo soupis prací pro daný objekt:
|  | STA | Stavební objekt pozemní
|  | ING | Stavební objekt inženýrský
|  | PRO | Provozní soubor
|  | VON | Vedlejší a ostatní náklady
|  | OST | Ostatní
|  | Soupis | Soupis prací pro daný typ objektu
Soupis prací pro jednotlivé objekty obsahuje sestavy Krycí list soupisu prací, Rekapitulace členění soupisu prací, Soupis prací. Za soupis prací může být považován
i objekt stavby v případě, že neobsahuje podřízenou zakázku.
Krycí list soupisu obsahuje rekapitulaci informací o předmětu veřejné zakázky ze sestavy Rekapitulace stavby, informaci o zařazení objektu do KSO,
CC-CZ, CZ-CPV, CZ-CPA a rekapitulaci celkové nabídkové ceny uchazeče za aktuální soupis prací.
Rekapitulace členění soupisu prací obsahuje rekapitulaci soupisu prací ve všech úrovních členění soupisu tak, jak byla tato členění použita (např.
stavební díly, funkční díly, případně jiné členění) s rekapitulací nabídkové ceny.
Soupis prací obsahuje položky veškerých stavebních nebo montážních prací, dodávek materiálů a služeb nezbytných pro zhotovení stavebního objektu,
inženýrského objektu, provozního souboru, vedlejších a ostatních nákladů.
Pro položky soupisu prací se zobrazují následující informace:
|  | PČ |  | Pořadové číslo položky v aktuálním soupisu
|  | TYP |  | Typ položky: K - konstrukce, M - materiál, PP - plný popis, PSC - poznámka k souboru cen, P - poznámka k položce, VV - výkaz výměr
|  | Kód |  | Kód položky
|  | Popis |  | Zkrácený popis položky
|  | MJ |  | Měrná jednotka položky
|  | Množství |  | Množství v měrné jednotce
|  | J.cena |  | Jednotková cena položky. Zadaní může obsahovat namísto J.ceny sloupce J.materiál a J.montáž, jejichž součet definuje
J.cenu položky.
|  | Cena celkem |  | Celková cena položky daná jako součin množství a j.ceny
|  | Cenová soustava |  | Příslušnost položky do cenové soustavy
Ke každé položce soupisu prací se na samostatných řádcích může zobrazovat:
Plný popis položky
Poznámka k souboru cen a poznámka zadavatele
Výkaz výměr
Pokud je k řádku výkazu výměr evidovaný údaj ve sloupci Kód, jedná se o definovaný odkaz, na který se může odvolávat výkaz výměr z jiné položky.
Metodika pro zpracování
Jednotlivé sestavy jsou v souboru provázány. Editovatelné pole jsou zvýrazněny žlutým podbarvením, ostatní pole neslouží k editaci a nesmí být jakkoliv
modifikovány.
Uchazeč je pro podání nabídky povinen vyplnit žlutě podbarvená pole:
Pole Uchazeč v sestavě Rekapitulace stavby - zde uchazeč vyplní svůj název (název subjektu)
Pole IČ a DIČ v sestavě Rekapitulace stavby - zde uchazeč vyplní svoje IČ a DIČ
Datum v sestavě Rekapitulace stavby - zde uchazeč vyplní datum vytvoření nabídky
J.cena = jednotková cena v sestavě Soupis prací o maximálním počtu desetinných míst uvedených v poli
- pokud sestavy soupisů prací obsahují pole J.cena, měla by být všechna tato pole vyplněna nenulovými
Poznámka - nepovinný údaj pro položku soupisu
V případě, že sestavy soupisů prací neobsahují pole J.cena, potom ve všech soupisech prací obsahují pole:
- J.materiál - jednotková cena materiálu
- J.montáž - jednotková cena montáže
Uchazeč v tomto případě by měl vyplnit všechna pole J.materiál a pole J.montáž nenulovými kladnými číslicemi. V případech, kdy položka
neobsahuje žádný materiál je přípustné, aby pole J.materiál bylo vyplněno nulou. V případech, kdy položka neobsahuje žádnou montáž je přípustné,
aby pole J.montáž bylo vyplněno nulou. Obě pole - J.materiál, J.Montáž u jedné položky by však neměly být vyplněny nulou.
Rekapitulace stavby
Název |  |  | Povinný |  | Popis | Typ | Max. počet
atributu |  |  | (A/N) |  |  |  | znaků
Kód |  |  | A |  | Kód stavby | String | 20
Stavba |  |  | A |  | Název stavby | String | 120
Místo |  |  | N |  | Místo stavby | String | 50
Datum |  |  | A |  | Datum vykonaného exportu | Date
KSO |  |  | N |  | Klasifikace stavebního objektu | String | 15
CC-CZ |  |  | N |  | Klasifikace stavbeních děl | String | 15
CZ-CPV |  |  | N |  | Společný slovník pro veřejné zakázky | String | 20
CZ-CPA |  |  | N |  | Klasifikace produkce podle činností | String | 20
Zadavatel |  |  | N |  | Zadavatel zadaní | String | 50
IČ |  |  | N |  | IČ zadavatele zadaní | String | 20
DIČ |  |  | N |  | DIČ zadavatele zadaní | String | 20
Uchazeč |  |  | N |  | Uchazeč veřejné zakázky | String | 50
Projektant |  |  | N |  | Projektant | String | 50
Poznámka |  |  | N |  | Poznámka k zadání | String | 255
Sazba DPH |  |  | A |  | Rekapitulace sazeb DPH u položek soupisů | eGSazbaDph
Základna DPH |  |  | A |  | Základna DPH určena součtem celkové ceny z položek soupisů | Double
Hodnota DPH |  |  | A |  | Hodnota DPH | Double
Cena bez DPH |  |  | A |  | Celková cena bez DPH za celou stavbu. Sčítává se ze všech listů. | Double
Cena s DPH |  |  | A |  | Celková cena s DPH za celou stavbu | Double
Rekapitulace objektů stavby a soupisů prací
Název |  |  | Povinný |  | Popis | Typ | Max. počet
atributu |  |  | (A/N) |  |  |  | znaků
Kód |  |  | A |  | Přebírá se z Rekapitulace stavby | String | 20
Stavba |  |  | A |  | Přebírá se z Rekapitulace stavby | String | 120
Místo |  |  | N |  | Přebírá se z Rekapitulace stavby | String | 50
Datum |  |  | A |  | Přebírá se z Rekapitulace stavby | Date
Zadavatel |  |  | N |  | Přebírá se z Rekapitulace stavby | String | 50
Projektant |  |  | N |  | Přebírá se z Rekapitulace stavby | String | 50
Uchazeč |  |  | N |  | Přebírá se z Rekapitulace stavby | String | 50
Kód |  |  | A |  | Kód objektu | String | 20
Objektu, Soupis prací |  |  | A |  | Název objektu | String | 120
Cena bez DPH |  |  | A |  | Cena bez DPH za daný objekt | Double
Cena s DPH |  |  | A |  | Cena spolu s DPH za daný objekt | Double
Typ |  |  | A |  | Typ zakázky | eGTypZakazky
Krycí list soupisu
Název |  |  | Povinný |  | Popis | Typ | Max. počet
atributu |  |  | (A/N) |  |  |  | znaků
Stavba |  |  | A |  | Přebírá se z Rekapitulace stavby | String | 120
Objekt |  |  | A |  | Kód a název objektu | String | 20 + 120
Soupis |  |  | A |  | Kód a název soupisu | String | 20 + 120
KSO |  |  | N |  | Klasifikace stavebního objektu | String | 15
CC-CZ |  |  | N |  | Klasifikace stavbeních děl | String | 15
CZ-CPV |  |  | N |  | Společný slovník pro veřejné zakázky | String | 20
CZ-CPA |  |  | N |  | Klasifikace produkce podle činností | String | 20
Místo |  |  | N |  | Přebírá se z Rekapitulace stavby | String | 50
Zadavatel |  |  | N |  | Přebírá se z Rekapitulace stavby | String | 50
Uchazeč |  |  | N |  | Přebírá se z Rekapitulace stavby | String | 50
Projektant |  |  | N |  | Přebírá se z Rekapitulace stavby | String | 50
Poznámka |  |  | N |  | Poznámka k soupisu prací | String | 255
Sazba DPH |  |  | A |  | Rekapitulace sazeb DPH na položkách aktuálního soupisu | eGSazbaDph
Základna DPH |  |  | A |  | Základna DPH určena součtem celkové ceny z položek aktuálního soupisu | Double
Hodnota DPH |  |  | A |  | Hodnota DPH | Double
Cena bez DPH |  |  | A |  | Cena bez DPH za daný soupis | Double
Cena s DPH |  |  | A |  | Cena s DPH za daný soupis | Double
Rekapitulace členění soupisu prací
Název |  |  | Povinný |  | Popis | Typ | Max. počet
atributu |  |  | (A/N) |  |  |  | znaků
Stavba |  |  | A |  | Přebírá se z Rekapitulace stavby | String | 120
Objekt |  |  | A |  | Kód a název objektu, přebírá se z Krycího listu soupisu | String | 20 + 120
Soupis |  |  | A |  | Kód a název objektu, přebírá se z Krycího listu soupisu | String | 20 + 120
Místo |  |  | N |  | Přebírá se z Rekapitulace stavby | String | 50
Datum |  |  | A |  | Přebírá se z Rekapitulace stavby | Date
Zadavatel |  |  | N |  | Přebírá se z Rekapitulace stavby | String | 50
Projektant |  |  | N |  | Přebírá se z Rekapitulace stavby | String | 50
Uchazeč |  |  | N |  | Přebírá se z Rekapitulace stavby | String | 50
Kód dílu - Popis |  |  | A |  | Kód a název dílu ze soupisu | String | 20 + 100
Cena celkem |  |  | A |  | Cena celkem za díl ze soupisu | Double
Soupis prací
Název |  |  | Povinný |  | Popis | Typ | Max. počet
atributu |  |  | (A/N) |  |  |  | znaků
Stavba |  |  | A |  | Přebírá se z Rekapitulace stavby | String | 120
Objekt |  |  | A |  | Kód a název objektu | String | 20 + 120
Soupis |  |  | A |  | Přebírá se z Krycího listu soupisu | String | 20 + 120
Místo |  |  | N |  | Přebírá se z Krycího listu soupisu | String | 50
Datum |  |  | A |  | Přebírá se z Krycího listu soupisu | Date
Zadavatel |  |  | N |  | Přebírá se z Krycího listu soupisu | String | 50
Projektant |  |  | N |  | Přebírá se z Krycího listu soupisu | String | 50
Uchazeč |  |  | N |  | Přebírá se z Krycího listu soupisu | String | 50
PČ |  |  | A |  | Pořadové číslo položky soupisu | Long
Typ |  |  | A |  | Typ položky soupisu | eGTypPolozky | 1
Kód |  |  | A |  | Kód položky ze soupisu | String | 20
Popis |  |  | A |  | Popis položky ze soupisu | String | 255
MJ |  |  | A |  | Měrná jednotka položky | String | 10
Množství |  |  | A |  | Množství položky soupisu | Double
J.Cena |  |  | A |  | Jednotková cena položky | Double
Cena celkem |  |  | A |  | Cena celkem vyčíslena jako J.Cena * Množství | Double
Cenová soustava |  |  | N |  | Zařazení položky do cenové soustavy | String | 50
p |  |  | N |  | Poznámka položky ze soupisu | Memo
psc |  |  | N |  | Poznámka k souboru cen ze soupisu | Memo
pp |  |  | N |  | Plný popis položky ze soupisu | Memo
vv |  |  | N |  | Výkaz výměr (figura, výraz, výměra) ze soupisu | Text,Text,Double | 20, 150
DPH |  |  | A |  | Sazba DPH pro položku | eGSazbaDPH
Hmotnost |  |  | A |  | Hmotnost položky ze soupisu | Double
Suť |  |  | A |  | Suť položky ze soupisu | Double
Nh |  |  | N |  | Normohodiny položky ze soupisu | Double
Datová věta
Typ věty |  |  | Hodnota |  | Význam
eGSazbaDPH |  |  | základní |  | Základní sazba DPH
|  |  | snížená |  | Snížená sazba DPH
|  |  | nulová |  | Nulová sazba DPH
|  |  | zákl. přenesená |  | Základní sazba DPH přenesená
|  |  | sníž. přenesená |  | Snížená sazba DPH přenesená
eGTypZakazky |  |  | STA |  | Stavební objekt
|  |  | PRO |  | Provozní soubor
|  |  | ING |  | Inženýrský objekt
|  |  | VON |  | Vedlejší a ostatní náklady
|  |  | OST |  | Ostatní náklady
eGTypPolozky |  |  | 1 |  | Položka typu HSV
|  |  | 2 |  | Položka typu PSV
|  |  | 3 |  | Položka typu M
|  |  | 4 |  | Položka typu OST